## All_data
Note: If results of a feature in a variant have same trend in both 7a91 and 6m0j, the feature will be marked "red" and considered a reliable result. Mutations in omicron are too much to be shown.
ID | pdb code | variants | pos 417 | pos 452 | pos 478 | pos 484 | pos 490 | pos 501 | RMSD (compared WT) | RMSD (trend) | RMSD (0-10ns) | RMSD (10-20ns) | RMSD (20-30ns) | RMSD (30-40ns) | RMSD (40-50ns) | RMSD (50-60ns) | RMSD (60-70ns) | RMSD (70-80ns) | RMSD (80-90ns) | RMSD (90-100ns) | Radius of gyration (compared WT) | Radius of gyration (trend) | Rg (0-10ns) | Rg (10-20ns) | Rg (20-30ns) | Rg (30-40ns) | Rg (40-50ns) | Rg (50-60ns) | Rg (60-70ns) | Rg (70-80ns) | Rg (80-90ns) | Rg (90-100ns) | H-bond (angle distribution) (compared WT) | H-bond (angle_weighted) | H-bond (angle_max) | H-bond (distance distribution) (compared WT) | H-bond (distance_weighted) | H-bond (distance_max) | H-bond/0.35nm (number) | Number of H-bonds (0-10ns) | Number of H-bonds (10-20ns) | Number of H-bonds (20-30ns) | Number of H-bonds (30-40ns) | Number of H-bonds (40-50ns) | Number of H-bonds (50-60ns) | Number of H-bonds (60-70ns) | Number of H-bonds (70-80ns) | Number of H-bonds (80-90ns) | Number of H-bonds (90-100ns) | Number of pairs with in 0.35 nm (0-10ns) | Number of pairs with in 0.35 nm (10-20ns) | Number of pairs with in 0.35 nm (20-30ns) | Number of pairs with in 0.35 nm (30-40ns) | Number of pairs with in 0.35 nm (40-50ns) | Number of pairs with in 0.35 nm (50-60ns) | Number of pairs with in 0.35 nm (60-70ns) | Number of pairs with in 0.35 nm (70-80ns) | Number of pairs with in 0.35 nm (80-90ns) | Number of pairs with in 0.35 nm (90-100ns) | τ_HB (confident) | τ_HB (ns) | τ_rlx (confident) | τ_rlx (ns) | Fitting Parameters (A1) | Fitting Parameters (A2) | Fitting Parameters (A3) | Fitting Parameters (tau1) | Fitting Parameters (tau2) | Fitting Parameters (tau3) | Correlation between hbonds and contacts | Correlation between hbonds and contacts (0-10ns) | Correlation between hbonds and contacts (10-20ns) | Correlation between hbonds and contacts (20-30ns) | Correlation between hbonds and contacts (30-40ns) | Correlation between hbonds and contacts (40-50ns)
1 | 6m0j | WT | K | L | T | E | F | N | baseline | ↗↘︎ | 0.41998 | 0.50605 | 0.57854 | 0.55353 | 0.59737 | 0.64976 | 0.64058 | 0.6599 | 0.55354 | 0.53871 | baseline | ↘︎ | 3.1328 | 3.1422 | 3.1095 | 3.0917 | 3.0906 | 3.1004 | 3.0871 | 3.0757 | 3.066 | 3.0662 | baseline | 14.7635 | 10.5 | baseline | 0.29364 | 0.2875 | →/→ | 9.7123 | 10.8362 | 11.018 | 11.6444 | 9.6464 | 10.1449 | 9.4366 | 9.005 | 10.1259 | 11.2647 | 9.986 | 10.959 | 12.4046 | 11.989 | 8.9181 | 10.9181 | 10.5205 | 10.1748 | 9.1109 | 11.1718 | x | 22.493 | x | 1.516 | 0.25621 | 0.30795 | 0.43584 | 1.1216 | 72.094 | 0.009871 | ↘︎negative | 14.3493 | 5.9596 | -16.6605 | -54.2861 | -102.5997
2 | 6m0j | alpha | K | L | T | E | F | Y | smaller | ↗ | 0.31132 | 0.46272 | 0.44503 | 0.42528 | 0.44199 | 0.47874 | 0.50892 | 0.53114 | 0.53992 | 0.58405 | shorter | ↘︎ | 3.1093 | 3.0888 | 3.0728 | 3.0639 | 3.0551 | 3.0692 | 3.048 | 3.0349 | 3.0276 | 3.0258 | right shift (bigger) | 15.2722 | 10.5 | right shift (farther) | 0.2957 | 0.2925 | ↗/↗ | 9.6533 | 9.9381 | 11.0649 | 12.5295 | 12.8851 | 14.0609 | 15.3257 | 15.6843 | 13.8442 | 13.2298 | 8.8561 | 10.969 | 11.2587 | 12.4206 | 10.7313 | 15.2597 | 19.7283 | 18.5505 | 16.2727 | 15.4266 | x | 47.98 | x | 28.277 | 0.12299 | 0.49195 | 0.38506 | 0.90323 | 97.2967 | 0.00834 | ↘︎negative | -7.5593 | -47.9511 | -48.6415 | -117.92 | -162.7537
3 | 6m0j | beta | N | L | T | K | F | Y | ~baseline | ↗↘︎ | 0.38512 | 0.53902 | 0.53978 | 0.54907 | 0.56739 | 0.62913 | 0.59039 | 0.53601 | 0.50233 | 0.53757 | shorter | ↘︎ | 3.1094 | 3.1163 | 3.0946 | 3.0608 | 3.0496 | 3.0596 | 3.0432 | 3.0401 | 3.0353 | 3.0184 | left shift (smaller) | 14.0178 | 9.5 | left shift (closer) | 0.28957 | 0.2775 | →↗/→↗ | 8.9011 | 8.2428 | 8.5375 | 9.0739 | 9.984 | 9.4306 | 10.9171 | 13.1069 | 13.3087 | 13.1958 | 9.9321 | 10.1578 | 8.959 | 8.7443 | 8.8791 | 7.7403 | 10.2727 | 11.9211 | 12.4466 | 11.7013 | x | 37.951 | v | 24.072 | 0.17286 | 0.50837 | 0.31877 | 0.66902 | 74.4187 | 0.010188 | ↗positive | -0.26506 | 28.3485 | 63.3272 | 73.4503 | 120.4633
4 | 6m0j | gamma | T | L | T | K | F | Y | smaller | ↗ | 0.30846 | 0.36682 | 0.39137 | 0.40611 | 0.43495 | 0.4549 | 0.47662 | 0.45585 | 0.42442 | 0.46169 | ~baseline | ↗↘︎ | 3.0876 | 3.0889 | 3.1448 | 3.1468 | 3.1342 | 3.113 | 3.0831 | 3.0681 | 3.0592 | 3.0228 | ~baseline | 14.5681 | 11.5 | left shift (closer) | 0.29015 | 0.2775 | →/→ | 9.971 | 8.0849 | 9.8272 | 11.1409 | 9.3397 | 9.2428 | 9.9381 | 10.4416 | 9.9291 | 9.7582 | 9.9441 | 9.7293 | 10.97 | 13.2198 | 12.4486 | 10.8741 | 10.2637 | 10.6384 | 10.3217 | 10.955 | v | 41.386 | v | 19.547 | 0.14438 | 0.45665 | 0.39897 | 0.60675 | 90.4279 | 0.010021 | ↗positive | -29.6814 | -24.4321 | 4.9387 | 7.6716 | 34.4636
5 | 6m0j | delta | K | R | K | E | F | N | smaller, then larger | ↗ | 0.31087 | 0.46862 | 0.43589 | 0.4747 | 0.62544 | 0.73492 | 0.68851 | 0.69749 | 0.78199 | 0.80762 | ~baseline | ↘︎ | 3.1149 | 3.1534 | 3.0944 | 3.1136 | 3.1448 | 3.1688 | 3.1083 | 3.0896 | 3.0407 | 3.0496 | left shift (smaller) | 14.2672 | 9.5 | left shift (closer) | 0.29268 | 0.2825 | →/→ | 8.5305 | 7.6703 | 9.1199 | 8.7522 | 8.1109 | 10.3147 | 9.3387 | 7.4835 | 8.1079 | 8.8382 | 10.8212 | 9.8352 | 10.974 | 11.4625 | 10.1339 | 10.3616 | 11.1369 | 9.1758 | 9.1618 | 10.3457 | x | 32.123 | v | 4.008 | 0.21354 | 0.38567 | 0.40079 | 0.63945 | 82.9286 | 0.008416 | ↗positive | 51.8165 | 94.6524 | 137.2139 | 149.6864 | 110.6316
6 | 6m0j | deltaplus | N | R | K | E | F | N | larger at mid, then smaller | ↗↘︎ | 0.31004 | 0.44213 | 0.7553 | 0.83926 | 0.81471 | 0.5916 | 0.56676 | 0.55145 | 0.54055 | 0.57058 | longer | ↘︎ | 3.1566 | 3.1608 | 3.1863 | 3.1811 | 3.1849 | 3.1242 | 3.1027 | 3.0865 | 3.0877 | 3.1212 | right shift (bigger) | 15.2444 | 12.5 | ~baseline | 0.29544 | 0.2875 | ↗/→ | 9.4366 | 8.6923 | 12.2098 | 12.9311 | 12.4625 | 15.3886 | 17.2088 | 16.0529 | 15.7063 | 14.3127 | 10.1548 | 10.7582 | 12.3926 | 12.8871 | 12.1988 | 13.2328 | 16.0569 | 11.6703 | 11.9471 | 12.4645 | x | 19.523 | v | 4.82 | 0.18668 | 0.39198 | 0.42134 | 1.7913 | 48.9419 | 0.010299 | ↗↘︎positive | 37.0923 | 94.9337 | 91.9447 | 19.1551 | -5.0814
7 | 6m0j | epsilon | K | R | T | E | F | N | larger, then smaller | ↘︎↗ | 0.54558 | 0.60734 | 0.49401 | 0.45703 | 0.47542 | 0.46896 | 0.48064 | 0.52665 | 0.60609 | 0.5655 | longer | → | 3.1851 | 3.1564 | 3.1579 | 3.1597 | 3.1518 | 3.1404 | 3.1439 | 3.1299 | 3.1362 | 3.1287 | ~baseline | 14.9697 | 10.5 | ~baseline | 0.29498 | 0.2875 | ↗/→↗ | 8.6084 | 11.1578 | 12.3217 | 12.5784 | 11.8891 | 11.7942 | 13.009 | 14.5155 | 13.1459 | 12.6523 | 9.2917 | 10.2368 | 10.988 | 9.9381 | 9.971 | 8.6344 | 10.2258 | 12.7892 | 13.3407 | 12.4635 | v | 52.56 | x | 3.284 | 0.2247 | 0.34195 | 0.43335 | 1.7174 | 152.5625 | 0.01083 | →zero | 15.7944 | 5.6606 | -3.8621 | -12.8388 | -18.1624
8 | 6m0j | lambda | K | Q | T | E | S | N | smaller, then larger | ↗ | 0.40835 | 0.4372 | 0.54208 | 0.49137 | 0.5024 | 0.50732 | 0.53549 | 0.58317 | 0.60331 | 0.64062 | ~baseline | → | 3.1561 | 3.0922 | 3.1024 | 3.1024 | 3.0803 | 3.0794 | 3.073 | 3.0998 | 3.0956 | 3.0781 | ~baseline | 14.6768 | 10.5 | ~baseline | 0.29391 | 0.2875 | ↗/↗ | 8.0749 | 9.9351 | 11.2368 | 13.3596 | 14.1678 | 13.3686 | 13.8621 | 13.956 | 13.979 | 15.1978 | 9.2108 | 11.4346 | 11.7902 | 13.7353 | 13.1858 | 12.9081 | 12.3946 | 13.8511 | 12.9081 | 13.7772 | x | 72.09 | x | 18.966 | 0.21087 | 0.40986 | 0.37927 | 0.71748 | 175.5114 | 0.009047 | ↗positive | 8.0462 | 72.431 | 76.2513 | 72.2606 | 60.873
9 | 6m0j | mu-R346K | K | L | T | K | F | Y | smaller | ↗ | 0.36998 | 0.34952 | 0.42545 | 0.44763 | 0.41581 | 0.4549 | 0.42411 | 0.4681 | 0.4887 | 0.4877 | shorter | ↘︎ | 3.1164 | 3.0994 | 3.0702 | 3.0504 | 3.0059 | 3.0029 | 3.0094 | 2.9907 | 2.9898 | 3.034 | ~baseline | 14.8523 | 10.5 | ~baseline | 0.29306 | 0.2875 | ↗/↗ | 10.7083 | 10.6074 | 14.6464 | 14.7363 | 15.5325 | 14.7822 | 14.1239 | 11.9491 | 11.2178 | 14.4725 | 11.0909 | 13.2867 | 18.1538 | 18.8152 | 18.8072 | 18.8362 | 15.045 | 13.5774 | 14.5195 | 14.0569 | v | 72.7958 | x | 23.4422 | 0.16126 | 0.42156 | 0.41718 | 1.4888 | 172.1026 | 0.009351 | ↗positive | -13.1244 | 11.3876 | 55.3517 | 47.2281 | 62.6642
10 | 7a91 | WT | K | L | T | E | F | N | baseline | → | 0.47103 | 0.57741 | 0.55951 | 0.53006 | 0.55858 | 0.54459 | 0.56764 | 0.56303 | 0.59559 | 0.56767 | baseline | → | 3.1715 | 3.1575 | 3.1252 | 3.1301 | 3.148 | 3.121 | 3.144 | 3.1504 | 3.1491 | 3.1252 | baseline | 15.1532 | 10.5 | baseline | 0.29525 | 0.2875 | ↗/↗ | 11.2458 | 11.2577 | 12.9221 | 14.5365 | 15.4655 | 15.0969 | 15.7093 | 16.3427 | 14.4975 | 15.6384 | 12.996 | 11.4675 | 13.6284 | 13.6653 | 14.2787 | 15.6494 | 15.7642 | 17.7972 | 15.6893 | 15.977 | x | 86.2491 | x | 16.7882 | 0.20304 | 0.39755 | 0.39941 | 1.0273 | 216.4174 | 0.007684 | →zero | 20.7579 | 14.3047 | -29.7409 | 35.6143 | 47.2729
11 | 7a91 | alpha | K | L | T | E | F | Y | smaller | ↗ | 0.36614 | 0.38131 | 0.43404 | 0.50077 | 0.48835 | 0.48486 | 0.48151 | 0.50323 | 0.47748 | 0.48991 | ~baseline | → | 3.1726 | 3.1451 | 3.0857 | 3.1132 | 3.1244 | 3.1296 | 3.1202 | 3.1321 | 3.1084 | 3.1444 | ~baseline | 14.7598 | 12.5 | ~baseline | 0.29418 | 0.2875 | ↗/↗ | 8.4535 | 10.4306 | 11.8501 | 8.7333 | 11.4805 | 11.8162 | 12.5624 | 13.989 | 13.8022 | 14.6933 | 12.2358 | 12.5994 | 11.2258 | 9.4366 | 10.7672 | 12.1319 | 12.8402 | 13.1908 | 13.6823 | 15.1089 | x | 34.6278 | x | 16.6507 | 0.15205 | 0.45937 | 0.38858 | 1.2154 | 74.9709 | 0.009735 | ↗positive | 52.7361 | 93.9282 | 88.4074 | 109.4441 | 91.7429
12 | 7a91 | beta | N | L | T | K | F | Y | smaller | → | 0.36144 | 0.3922 | 0.4068 | 0.4625 | 0.44194 | 0.45175 | 0.45877 | 0.44809 | 0.43802 | 0.41239 | shorter | ↘︎↗ | 3.1049 | 3.08 | 3.0169 | 2.9933 | 3.0528 | 3.0904 | 3.0973 | 3.0902 | 3.1029 | 3.1086 | left shift (smaller) | 14.2368 | 8.5 | left shift (closer) | 0.29074 | 0.2775 | ↗/↘︎ | 10.2697 | 11.008 | 14.2178 | 13.4795 | 13 | 12.7602 | 13.99 | 13.2757 | 13.3167 | 15.0709 | 15.5335 | 14.9461 | 14.2637 | 13.8052 | 15.0879 | 13.8621 | 14.0979 | 14.1818 | 13.962 | 12.1628 | x | 43.3044 | v | 28.1183 | 0.15497 | 0.51537 | 0.32966 | 2.0475 | 83.4044 | 0.008685 | ↗positive | 53.558 | 94.1947 | 102.4239 | 194.72 | 341.7793
13 | 7a91 | gamma | T | L | T | K | F | Y | smaller, then larger | ↗ | 0.38936 | 0.43815 | 0.51448 | 0.61435 | 0.55078 | 0.58019 | 0.64263 | 0.63264 | 0.69936 | 0.69238 | ~baseline | ↘︎ | 3.1548 | 3.1356 | 3.1406 | 3.1477 | 3.1141 | 3.0924 | 3.0753 | 3.0656 | 3.0773 | 3.0716 | ~baseline | 15.1223 | 11.5 | ~baseline | 0.29389 | 0.2875 | ↗/↗ | 11.5245 | 12.5634 | 12.8721 | 13.5475 | 13.4975 | 12.1339 | 14.0899 | 15.8571 | 15.9101 | 13.968 | 15.2068 | 14.3177 | 13.0769 | 15.2048 | 16.04 | 14.4346 | 15.3327 | 16.962 | 16.3556 | 15.2517 | v | 42.9627 | v | 22.717 | 0.12231 | 0.47282 | 0.40487 | 1.2862 | 90.5227 | 0.011382 | ↘︎negative | -56.9142 | -83.7328 | -125.1914 | -204.134 | -264.3803
14 | 7a91 | delta | K | R | K | E | F | N | smaller, then larger | ↗ | 0.41149 | 0.6491 | 0.64085 | 0.6187 | 0.61985 | 0.61827 | 0.71169 | 0.66601 | 0.66488 | 0.72254 | longer | → | 3.1949 | 3.1415 | 3.135 | 3.1353 | 3.1377 | 3.1316 | 3.1366 | 3.1361 | 3.1347 | 3.1349 | ~baseline | 15.1064 | 10.5 | ~baseline | 0.29578 | 0.2875 | ↗/↗ | 8.2438 | 11.0729 | 11.6813 | 11.8052 | 12.2248 | 12.7542 | 12.5005 | 12.7493 | 15.1548 | 14.5345 | 11.2847 | 10.4645 | 11.045 | 10.964 | 11.956 | 14.2448 | 14.3636 | 12.7323 | 14.3696 | 14.8382 | x | 52.4548 | v | 6.5364 | 0.19618 | 0.38605 | 0.41777 | 0.59767 | 135.564 | 0.008045 | →zero | -12.2681 | -5.5851 | -4.7027 | -17.171 | -8.6226
15 | 7a91 | deltaplus | N | R | K | E | F | N | larger | ↗ | 0.49328 | 0.56719 | 0.5296 | 0.52556 | 0.51208 | 0.55353 | 0.57851 | 0.59935 | 0.61197 | 0.68138 | shorter | ↘︎ | 3.1197 | 3.0886 | 3.0122 | 3.0097 | 3.0199 | 3.0406 | 3.0072 | 3.0068 | 3.0167 | 3.0156 | ~baseline | 15.0225 | 10.5 | ~baseline | 0.29576 | 0.2875 | ↗/→ | 8.2547 | 7.969 | 7.9471 | 10.7463 | 11.5604 | 12.1199 | 11.5994 | 11.1459 | 12.3536 | 14.5544 | 9.985 | 11.6673 | 9.6464 | 10.6783 | 10.2068 | 9.985 | 8.8501 | 9.958 | 10.6414 | 12.2557 | x | 11.1149 | v | 1.367 | 0.22573 | 0.35818 | 0.41609 | 0.625 | 30.6287 | 0.007745 | ↗positive | 30.8264 | 47.0671 | 122.4083 | 269.4529 | 215.2472
16 | 7a91 | epsilon | K | R | T | E | F | N | smaller | → | 0.44434 | 0.44765 | 0.43877 | 0.46703 | 0.45082 | 0.43643 | 0.46097 | 0.45336 | 0.46526 | 0.46153 | ~baseline | → | 3.1381 | 3.0815 | 3.0124 | 3.0487 | 3.0559 | 3.0357 | 3.0582 | 3.053 | 3.083 | 3.075 | ~baseline | 15.1969 | 11.5 | ~baseline | 0.29435 | 0.2875 | ↗/↗↘︎ | 11.4705 | 13.3447 | 15.8342 | 15.6733 | 17.1508 | 17.3656 | 14.2098 | 16.5375 | 15.2498 | 16.1898 | 11.037 | 10.5435 | 14.012 | 12.8971 | 14.2627 | 16.2497 | 13.3217 | 14.8032 | 12.5145 | 12.3576 | v | 56.0411 | x | 31.9012 | 0.15352 | 0.4855 | 0.36098 | 1.3711 | 114.9894 | 0.008375 | ↘︎negative | -22.0985 | -78.2673 | -92.7898 | -89.5228 | -114.7383
17 | 7a91 | lambda | K | Q | T | E | S | N | smaller, then larger | ↗ | 0.35672 | 0.4403 | 0.44861 | 0.48172 | 0.50305 | 0.55631 | 0.53607 | 0.5505 | 0.57215 | 0.60537 | shorter | ↘︎ | 3.0675 | 3.0454 | 3.0078 | 2.9923 | 2.9916 | 2.9708 | 2.989 | 2.9437 | 2.9402 | 2.9347 | right shift (bigger) | 15.289 | 11.5 | right shift (farther) | 0.29785 | 0.2925 | ↗↘︎/↗↘︎ | 12.3876 | 14.7453 | 15.9211 | 15.951 | 15.3656 | 14.6753 | 14.1588 | 14.5774 | 14.6154 | 13.1369 | 14.003 | 17.4006 | 16.6134 | 15.7333 | 16.8282 | 16.8302 | 16.5295 | 14.7542 | 14.1449 | 14.7622 | x | 89.1163 | x | 46.258 | 0.16121 | 0.46958 | 0.36922 | 0.73164 | 189.5232 | 0.00754 | →zero | 28.9567 | 22.9198 | 34.5568 | 37.1334 | 0.98881
18 | 7a91 | mu-R346K | K | L | T | K | F | Y | larger | ↗ | 0.49092 | 0.57715 | 0.55824 | 0.60845 | 0.56339 | 0.56294 | 0.61459 | 0.60254 | 0.60442 | 0.5807 | longer | ↘︎ | 3.1908 | 3.168 | 3.1853 | 3.1592 | 3.1539 | 3.109 | 3.0638 | 3.0919 | 3.1219 | 3.11 | left shift (smaller) | 14.6934 | 9.5 | left shift (closer) | 0.29198 | 0.2875 | ↗/↗ | 8.8531 | 11.5115 | 10.7592 | 11.7273 | 11.5624 | 11.3716 | 11.7872 | 11.8811 | 12.969 | 12.9041 | 8.4346 | 10.3636 | 9.8501 | 11.4076 | 10.3387 | 9.4635 | 11.1129 | 11.2288 | 10.5115 | 10.3167 | v | 73.2047 | x | 12.805 | 0.19737 | 0.39422 | 0.4084 | 1.1321 | 185.1147 | 0.010657 | →zero | 20.2475 | 48.7451 | 45.2889 | 24.6034 | -6.8379
19 | 7mjn | alpha | K | L | T | E | F | Y | smaller | ↗ | 0.33004 | 0.42388 | 0.40831 | 0.4094 | 0.42582 | 0.48158 | 0.46173 | 0.45718 | 0.4749 | 0.48894 | shorter | ↘︎ | 3.0341 | 3.0125 | 3.0015 | 3.0079 | 3.0007 | 3.0084 | 2.9787 | 2.9598 | 2.9438 | 2.9225 | ~baseline | 14.7759 | 10.5 | ~baseline | 0.2935 | 0.2825 | →/→ | 9.1548 | 8.049 | 10.4386 | 12.038 | 10.3027 | 10.8282 | 9.6034 | 10.6394 | 10.7972 | 11.4286 | 13.9401 | 12.4456 | 11.2537 | 11.6763 | 9.7293 | 11.2368 | 9.7552 | 12.6703 | 13.7013 | 15.2318 | v | 18.111 | v | 1.7205 | 0.21627 | 0.37435 | 0.40938 | 0.49489 | 48.0857 | 0.007455 | ↗↘︎positive | -10.8874 | 144.875 | 156.8188 | 75.3621 | 40.247
20 | 7v80 | beta | N | L | T | K | F | Y | smaller | ↗ | 0.35416 | 0.3782 | 0.47378 | 0.55672 | 0.51224 | 0.52402 | 0.4903 | 0.48719 | 0.49132 | 0.51056 | ~baseline | ↘︎ | 3.1565 | 3.1393 | 3.1192 | 3.0726 | 3.0682 | 3.0629 | 3.0698 | 3.0517 | 3.0476 | 3.0443 | ~baseline | 14.7171 | 10.5 | ~baseline | 0.2932 | 0.2875 | ↗/↗ | 8.7013 | 9.0609 | 11.3636 | 14.3976 | 15.3487 | 16.7902 | 16.3127 | 17.5235 | 17.5844 | 18.2308 | 10.3307 | 10.3277 | 11.1758 | 12.7752 | 13.4286 | 16.6424 | 18.004 | 17.4286 | 17.1728 | 19.9341 | v | 39.8679 | v | 21.7163 | 0.15284 | 0.47773 | 0.36943 | 1.048 | 83.1103 | 0.008706 | ↗↘︎positive | 4.0592 | 79.0486 | 68.5296 | 37.6551 | -11.3149
21 | 7v84 | gamma | T | L | T | K | F | Y | smaller, then larger | ↗ | 0.34561 | 0.39812 | 0.41318 | 0.56238 | 0.57984 | 0.6059 | 0.60437 | 0.60935 | 0.62491 | 0.64008 | ~baseline | ↘︎ | 3.1368 | 3.1332 | 3.0879 | 3.0855 | 3.0873 | 3.0691 | 3.0577 | 3.0714 | 3.0768 | 3.0818 | left shift (smaller) | 14.2927 | 9.5 | ~baseline | 0.29371 | 0.2875 | ↗↘︎/↗↘︎ | 10.031 | 9.5974 | 10.2737 | 12.5624 | 14.5185 | 12.7922 | 13.5305 | 11.9351 | 11.3447 | 11.5734 | 10.8272 | 8.8482 | 9.008 | 9.5435 | 13.5714 | 11.8611 | 14.032 | 11.957 | 11.5654 | 9.7612 | v | 34.568 | v | 7.0125 | 0.21019 | 0.39892 | 0.39088 | 0.96656 | 86.1354 | 0.009117 | ↗positive | -16.0132 | 10.9279 | 60.5043 | 52.0754 | 90.3473
22 | 7v8b | delta | K | R | K | E | F | N | ~baseline | ↗ | 0.4143 | 0.53867 | 0.53729 | 0.50724 | 0.51593 | 0.53548 | 0.53626 | 0.54556 | 0.54749 | 0.54188 | shorter | ↘︎ | 3.0183 | 3.0057 | 3.0031 | 2.9768 | 2.9744 | 2.9483 | 2.9396 | 2.9454 | 2.9417 | 2.9366 | right shift (bigger) | 15.156 | 11.5 | ~baseline | 0.29609 | 0.2875 | ↗/↗ | 12.1409 | 11.9101 | 14.6154 | 16.3017 | 16.8911 | 14.5884 | 13.2777 | 14.2388 | 15.7123 | 15.6354 | 14.0699 | 12.5754 | 12.5375 | 13.2677 | 13.2498 | 13.8801 | 12.951 | 12.5295 | 13.3746 | 13.4416 | v | 48.9987 | v | 13.9968 | 0.17396 | 0.4143 | 0.41174 | 1.1421 | 117.7806 | 0.008368 | ↗positive | 0.46218 | 117.886 | 238.3426 | 255.3628 | 198.1285
23 | 6m0j | omicron_BA.1 | - | - | - | - | - | - | larger | ↗ | 0.51664 | 0.52155 | 0.5516 | 0.56191 | 0.56749 | 0.63531 | 0.65323 | 0.68525 | 0.62009 | 0.68657 | shorter | → | 3.0233 | 2.9863 | 3.0307 | 3.0229 | 2.9897 | 2.9995 | 3.0056 | 3.0031 | 3.0249 | 2.9929 | right shift (bigger) | 15.7898 | 12.5 | right shift (farther) | 0.29695 | 0.2875 | ↗/↗ | 5.994 | 7.5594 | 7.4515 | 7.9381 | 11.0749 | 11.4456 | 11.5275 | 10.1868 | 11.1189 | 10.6623 | 7.3676 | 9.5235 | 9.6034 | 9.3616 | 12.0539 | 11.981 | 14.2787 | 11.5544 | 12.0569 | 11.3596 | x | 41.2538 | v | 1.809 | 0.19077 | 0.35425 | 0.45498 | 0.78621 | 116.0217 | 0.006672 | ↘︎negative | 26.8385 | 12.9882 | -72.4255 | -127.1393 | -175.2934
24 | 7a91 | omicron_BA.1 | - | - | - | - | - | - | smaller | ↘︎↗ | 0.44953 | 0.48876 | 0.52253 | 0.52561 | 0.45389 | 0.47282 | 0.56021 | 0.55083 | 0.53762 | 0.5306 | shorter | ↘︎ | 3.1199 | 3.0739 | 3.0341 | 3.0475 | 3.0309 | 3.0372 | 3.0564 | 3.0469 | 3.0373 | 3.0481 | ~baseline | 15.1368 | 10.5 | ~baseline | 0.2965 | 0.2825 | ↗/↗ | 6.9121 | 12.5804 | 15.0869 | 17.3586 | 12.9361 | 13.6084 | 15.5684 | 16.045 | 16.3546 | 15.7622 | 8.3586 | 12.1708 | 14.4945 | 15.0769 | 13.0699 | 13.6144 | 14.7033 | 16.8751 | 14.993 | 14.7173 | x | 25.3398 | v | 5.144 | 0.23034 | 0.32689 | 0.44277 | 3.955 | 74.7159 | 0.011033 | ↗positive | 25.3996 | 93.8327 | 130.8013 | 182.5741 | 253.4138
25 | 6m0j | omicron_BA.2 | - | - | - | - | - | - | larger | ↗ | 0.49743 | 0.67241 | 0.63757 | 0.77853 | 0.80717 | 0.7909 | 0.77294 | 1.0785 | 1.1517 | 1.1535 | shorter | ↘︎ | 3.0521 | 2.9844 | 2.95 | 2.9449 | 2.9389 | 2.932 | 2.925 | 2.8206 | 2.8106 | 2.8165 | right shift (bigger) | 15.7016 | 11.5 | right shift (farther) | 0.2994 | 0.2925 | ↗/↗ | 4.8761 | 7.2877 | 7.3447 | 10 | 9.5694 | 10.2178 | 9.5824 | 14.4266 | 16.97 | 17.007 | 5.8372 | 8.5664 | 8.8751 | 7.983 | 6.982 | 7.038 | 8.1908 | 14.7542 | 18.2088 | 15.6184 | v | 11.8696 | v | 1.431 | 0.17608 | 0.35246 | 0.47146 | 0.81256 | 33.2592 | 0.008082 | ↗positive | -18.6033 | 6.0897 | 81.4644 | 115.8772 | 80.3157
26 | 7a91 | omicron_BA.2 | - | - | - | - | - | - | smaller, then larger | ↗ | 0.45329 | 0.56904 | 0.66149 | 0.62548 | 0.65263 | 0.79441 | 0.84971 | 0.90103 | 0.92224 | 1.077 | shorter | ↘︎ | 3.0594 | 2.9673 | 2.9425 | 2.9327 | 2.947 | 2.8829 | 2.8422 | 2.8499 | 2.8435 | 2.8004 | right shift (bigger) | 15.7865 | 11.5 | ~baseline | 0.29629 | 0.2875 | ↗/↗ | 8.7842 | 11.8851 | 12.9401 | 13.019 | 15.2368 | 15.7163 | 18.2258 | 19.1608 | 18.4715 | 23.0889 | 10.5215 | 12.8701 | 13.1349 | 13.6953 | 16.2927 | 18.1199 | 20.2468 | 20.8122 | 21.1778 | 24.7662 | v | 18.8852 | v | 2.3332 | 0.24433 | 0.30839 | 0.44728 | 1.8946 | 59.7259 | 0.008377 | ↘︎negative | 37.7426 | -40.29 | -58.1002 | -177.4925 | -251.619
27 | 6m0j | omicron_BA.2.12.1 | - | - | - | - | - | - | smaller, then larger | ↗ | 0.30995 | 0.49102 | 0.37491 | 0.4765 | 0.58862 | 0.60875 | 0.69865 | 0.77414 | 0.81248 | 0.80002 | shorter | ↘︎ | 3.1259 | 3.0431 | 2.9918 | 2.965 | 2.9374 | 2.9395 | 2.9203 | 2.9206 | 2.9256 | 2.9379 | right shift (bigger) | 15.0287 | 11.5 | right shift (farther) | 0.29612 | 0.2875 | ↗/↗ | 5.8392 | 8.972 | 9.968 | 9.7343 | 9.0739 | 10.5864 | 13.0869 | 12.4555 | 13.9151 | 14.3556 | 7.6953 | 9.3137 | 13.2667 | 12.8501 | 10.3097 | 12.6014 | 12.7463 | 12.3357 | 10.7942 | 12.5305 | x | 11.3028 | v | 2.4473 | 0.21582 | 0.37474 | 0.40945 | 1.0921 | 29.5234 | 0.008909 | ↗negative | -82.8408 | -146.2478 | -130.6954 | -31.7049 | -34.0019
28 | 7a91 | omicron_BA.2.12.1 | - | - | - | - | - | - | smaller, then larger | ↗ | 0.40905 | 0.45838 | 0.45778 | 0.46095 | 0.46211 | 0.46615 | 0.52427 | 0.67861 | 0.66992 | 0.70447 | shorter | ↘︎ | 3.1408 | 3.0902 | 3.0573 | 3.0211 | 3.0398 | 3.0128 | 2.9855 | 2.978 | 2.9778 | 2.9907 | left shift (smaller) | 14.6381 | 9.5 | left shift (closer) | 0.29439 | 0.2775 | ↗/↗ | 7.8502 | 10.1249 | 12.4845 | 13.5075 | 13.1069 | 13.4995 | 13.3936 | 13.6983 | 12.2707 | 11.9251 | 9.7542 | 9.4715 | 11.957 | 12.6903 | 12.4585 | 13.8521 | 14.3666 | 14.4855 | 12.8412 | 12.3417 | x | 54.8432 | v | 7.5051 | 0.20944 | 0.38799 | 0.40257 | 0.72884 | 140.95 | 0.007878 | ↘︎negative | 16.3149 | -36.7136 | -74.0532 | -61.8912 | -112.826
29 | 6m0j | omicron_BA.4_5 | - | - | - | - | - | - | smaller | ↗ | 0.36283 | 0.38444 | 0.41086 | 0.41812 | 0.39589 | 0.45617 | 0.50326 | 0.51711 | 0.51195 | 0.49886 | shorter | ↘︎ | 3.1284 | 3.1072 | 3.0357 | 2.9753 | 2.98 | 2.9386 | 2.9224 | 2.9214 | 2.9172 | 2.916 | right shift (bigger) | 15.3144 | 12.5 | right shift (farther) | 0.29664 | 0.2875 | ↗/↗ | 7.3317 | 9.013 | 11.3696 | 14.1069 | 12.6104 | 15.6254 | 16.3826 | 17.4985 | 16.8272 | 16.5944 | 9.2797 | 9.7333 | 14.7972 | 14.6583 | 12.6693 | 15.4046 | 15.7443 | 14.3467 | 13.7872 | 14.3996 | v | 24.1251 | v | 2.7494 | 0.19933 | 0.36112 | 0.43955 | 1.2339 | 66.114 | 0.009592 | ↗↘︎positive | 8.9831 | 15.855 | 27.0469 | 25.1529 | 9.7763
30 | 7a91 | omicron_BA.4_5 | - | - | - | - | - | - | smaller, then larger | ↗ | 0.36653 | 0.5656 | 0.59097 | 0.55791 | 0.55939 | 0.67683 | 0.63652 | 0.68091 | 0.68275 | 0.62175 | shorter | → | 3.0716 | 2.9653 | 2.9801 | 2.9825 | 2.9767 | 2.953 | 2.939 | 2.9334 | 2.9434 | 2.9464 | right shift (bigger) | 15.5384 | 11.5 | right shift (farther) | 0.29774 | 0.2875 | ↗/↗ | 8.3477 | 9.003 | 8.0659 | 8.6034 | 8.001 | 9.6693 | 11.2747 | 12.5315 | 14.3177 | 15.7722 | 8.8841 | 11.4146 | 8.3816 | 8.6144 | 10.3117 | 14.7483 | 14.4865 | 17.2188 | 14.7453 | 14.6753 | v | 10.3441 | v | 1.6746 | 0.18117 | 0.3821 | 0.43673 | 0.55621 | 26.8003 | 0.00655 | ↘︎↗positive | 50.5146 | 35.7502 | 49.3303 | -2.7776 | 48.8892
31 | 6m0j | mu | K | L | T | K | F | Y | smaller | → | 0.2906 | 0.44887 | 0.47963 | 0.45558 | 0.48239 | 0.47465 | 0.48938 | 0.45568 | 0.41874 | 0.46326 | ~baseline | → | 3.1396 | 3.1174 | 3.0851 | 3.0734 | 3.056 | 3.0822 | 3.0892 | 3.0548 | 3.0378 | 2.9934 | ~baseline | 14.8201 | 10.5 | left shift (closer) | 0.29091 | 0.2775 | →/→ | 9.4985 | 10.1159 | 11.9211 | 13.043 | 10.3636 | 10.5225 | 10.1988 | 12.2138 | 9.8092 | 10.8721 | 10.025 | 10.4096 | 11.8032 | 11.5864 | 10.9111 | 10.7193 | 11.0589 | 12.5355 | 11.5265 | 13.6583 | v | 68.9688 | v | 28.7282 | 0.15597 | 0.44244 | 0.40159 | 0.59095 | 155.6674 | 0.007938 | ↘︎negative | -38.0654 | -66.0558 | -103.4455 | -96.8024 | -77.3547
32 | 7a91 | mu | K | L | T | K | F | Y | smaller, then larger | ↗ | 0.39278 | 0.4932 | 0.54347 | 0.63556 | 0.70738 | 0.74665 | 0.75537 | 0.79815 | 0.73968 | 0.69271 | longer | → | 3.1655 | 3.1728 | 3.1875 | 3.2129 | 3.2021 | 3.2058 | 3.2228 | 3.2448 | 3.2322 | 3.1969 | right shift (bigger) | 14.8024 | 13.5 | left shift (closer) | 0.2902 | 0.2825 | →/→ | 8.8831 | 9.9071 | 12.6414 | 10.981 | 10.7303 | 10.1419 | 10.2707 | 10.0809 | 10.1808 | 11.1319 | 9.3037 | 11.1439 | 12.8352 | 11.1608 | 8.4376 | 10.6374 | 9.1868 | 10.5524 | 10.6713 | 10.8581 | v | 66.9829 | v | 37 | 0.18187 | 0.47979 | 0.33834 | 0.76609 | 139.3133 | 0.008181 | ↘︎negative | -25.6875 | -49.6984 | -35.9254 | -114.5954 | -123.9481

## hbac_eyringEQ
| k | 1.381e-23
| h | 6.626e-34
| N | 6.022e+23
| T | 310
ID | pdb code | variants | pos 417 | pos 452 | pos 478 | pos 484 | pos 490 | pos 501 | τ_rlx (ns) | τ_HB (ns) | ∆Gcor (kJ/mol, 310K)
1 | 6m0j | WT | K | L | T | E | F | N | 1.516 | 22.493 | 30.645
2 | 6m0j | alpha | K | L | T | E | F | Y | 28.277 | 47.98 | 32.5981
3 | 6m0j | beta | N | L | T | K | F | Y | 24.072 | 37.951 | 31.9936
4 | 6m0j | delta | K | R | K | E | F | N | 19.547 | 41.386 | 32.2169
5 | 6m0j | deltaplus | N | R | K | E | F | N | 4.008 | 32.123 | 31.5637
6 | 6m0j | gamma | T | L | T | K | F | Y | 4.82 | 19.523 | 30.2799
7 | 6m0j | epsilon | K | R | T | E | F | N | 3.284 | 52.56 | 32.8331
8 | 6m0j | lambda | K | Q | T | E | S | N | 18.966 | 72.09 | 33.6477
9 | 6m0j | mu-R346K | K | L | T | K | F | Y | 23.4422 | 72.7958 | 33.6728
10 | 7a91 | WT | K | L | T | E | F | N | 16.7882 | 86.2491 | 34.11
11 | 7a91 | alpha | K | L | T | E | F | Y | 16.6507 | 34.6278 | 31.7573
12 | 7a91 | beta | N | L | T | K | F | Y | 28.1183 | 43.3044 | 32.3338
13 | 7a91 | delta | K | R | K | E | F | N | 22.717 | 42.9627 | 32.3133
14 | 7a91 | deltaplus | N | R | K | E | F | N | 6.5364 | 52.4548 | 32.828
15 | 7a91 | gamma | T | L | T | K | F | Y | 1.367 | 11.1149 | 28.8277
16 | 7a91 | epsilon | K | R | T | E | F | N | 31.9012 | 56.0411 | 32.9985
17 | 7a91 | lambda | K | Q | T | E | S | N | 46.258 | 89.1163 | 34.1943
18 | 7a91 | mu-R346K | K | L | T | K | F | Y | 12.805 | 73.2047 | 33.6873
19 | 7mjn | alpha | K | L | T | E | F | Y | 1.7205 | 18.111 | 30.0864
20 | 7v80 | beta | N | L | T | K | F | Y | 21.7163 | 39.8679 | 32.1206
21 | 7v84 | gamma | T | L | T | K | F | Y | 7.0125 | 34.568 | 31.7528
22 | 7v8b | delta | K | R | K | E | F | N | 13.9968 | 48.9987 | 32.6522
23 | 6m0j | omicron | - | - | - | - | - | - | 1.809 | 41.2538 | 32.2087
24 | 7a91 | omicron | - | - | - | - | - | - | 5.144 | 25.3398 | 30.9522
23 | 6m0j | omicron_BA.1 | - | - | - | - | - | - | 1.809 | 41.2538 | 32.2087
24 | 7a91 | omicron_BA.1 | - | - | - | - | - | - | 5.144 | 25.3398 | 30.9522
25 | 6m0j | omicron_BA.2 | - | - | - | - | - | - | 1.431 | 11.8696 | 28.997
26 | 7a91 | omicron_BA.2 | - | - | - | - | - | - | 2.3332 | 18.8852 | 30.1943
27 | 6m0j | omicron_BA.2.12.1 | - | - | - | - | - | - | 2.4473 | 11.3028 | 28.8709
28 | 7a91 | omicron_BA.2.12.1 | - | - | - | - | - | - | 7.5051 | 54.8432 | 32.9428
29 | 6m0j | omicron_BA.4_5 | - | - | - | - | - | - | 2.7494 | 24.1251 | 30.8256
30 | 7a91 | omicron_BA.4_5 | - | - | - | - | - | - | 1.6746 | 10.3441 | 28.6424
31 | 6m0j | mu | K | L | T | K | F | Y | 28.7282 | 68.9688 | 33.5336
32 | 7a91 | mu | K | L | T | K | F | Y | 37 | 66.9829 | 33.4583
[8 empty] | avg | 13.3322 | 42.0598 | 31.85
[8 empty] | std | 12.2657 | 21.9698 | 1.5715

## Confident
6m0j-WT, 7a91-WT, 7mjn-alpha, 7v80-beta, 7v84-gamma, 7v8b-delta (groud truth) -> keep all features others: only keep same results of the features in both 7a91 and 6m0j model
ID | pdb code | variants | pos 417 | pos 452 | pos 478 | pos 484 | pos 490 | pos 501 | RMSD (compared WT) | RMSD (trend) | RMSD (0-10ns) | RMSD (10-20ns) | RMSD (20-30ns) | RMSD (30-40ns) | RMSD (40-50ns) | RMSD (50-60ns) | RMSD (60-70ns) | RMSD (70-80ns) | RMSD (80-90ns) | RMSD (90-100ns) | Radius of gyration (compared WT) | Radius of gyration (trend) | Rg (0-10ns) | Rg (10-20ns) | Rg (20-30ns) | Rg (30-40ns) | Rg (40-50ns) | Rg (50-60ns) | Rg (60-70ns) | Rg (70-80ns) | Rg (80-90ns) | Rg (90-100ns) | H-bond (angle distribution) (compared WT) | H-bond (angle_weighted) | H-bond (angle_max) | H-bond (distance distribution) (compared WT) | H-bond (distance_weighted) | H-bond (distance_max) | H-bond/0.35nm (number) | Number of H-bonds (0-10ns) | Number of H-bonds (10-20ns) | Number of H-bonds (20-30ns) | Number of H-bonds (30-40ns) | Number of H-bonds (40-50ns) | Number of H-bonds (50-60ns) | Number of H-bonds (60-70ns) | Number of H-bonds (70-80ns) | Number of H-bonds (80-90ns) | Number of H-bonds (90-100ns) | Number of pairs with in 0.35 nm (0-10ns) | Number of pairs with in 0.35 nm (10-20ns) | Number of pairs with in 0.35 nm (20-30ns) | Number of pairs with in 0.35 nm (30-40ns) | Number of pairs with in 0.35 nm (40-50ns) | Number of pairs with in 0.35 nm (50-60ns) | Number of pairs with in 0.35 nm (60-70ns) | Number of pairs with in 0.35 nm (70-80ns) | Number of pairs with in 0.35 nm (80-90ns) | Number of pairs with in 0.35 nm (90-100ns) | τ_rlx (confident) | τ_rlx (ns) | τ_HB (confident) | τ_HB (ns) | Fitting Parameters (A1) | Fitting Parameters (A2) | Fitting Parameters (A3) | Fitting Parameters (tau1) | Fitting Parameters (tau2) | Fitting Parameters (tau3) | Correlation between hbonds and contacts | Correlation between hbonds and contacts (0-10ns) | Correlation between hbonds and contacts (10-20ns) | Correlation between hbonds and contacts (20-30ns) | Correlation between hbonds and contacts (30-40ns) | Correlation between hbonds and contacts (40-50ns)
1 | 6m0j | WT | K | L | T | E | F | N | baseline | ↗↘︎ | 0.41998 | 0.50605 | 0.57854 | 0.55353 | 0.59737 | 0.64976 | 0.64058 | 0.6599 | 0.55354 | 0.53871 | baseline | ↘︎ | 3.1328 | 3.1422 | 3.1095 | 3.0917 | 3.0906 | 3.1004 | 3.0871 | 3.0757 | 3.066 | 3.0662 | baseline | 14.7635 | 10.5 | baseline | 0.29364 | 0.2875 | →/→ | 9.7123 | 10.8362 | 11.018 | 11.6444 | 9.6464 | 10.1449 | 9.4366 | 9.005 | 10.1259 | 11.2647 | 9.986 | 10.959 | 12.4046 | 11.989 | 8.9181 | 10.9181 | 10.5205 | 10.1748 | 9.1109 | 11.1718 | x | 1.516 | x | 22.493 | 0.25621 | 0.30795 | 0.43584 | 1.1216 | 72.094 | 0.009871 | ↘︎negative | 14.3493 | 5.9596 | -16.6605 | -54.2861 | -102.5997
2 | 6m0j | alpha | K | L | T | E | F | Y | smaller | ↗ | 0.31132 | 0.46272 | 0.44503 | 0.42528 | 0.44199 | 0.47874 | 0.50892 | 0.53114 | 0.53992 | 0.58405 |  |  | 3.1093 | 3.0888 | 3.0728 | 3.0639 | 3.0551 | 3.0692 | 3.048 | 3.0349 | 3.0276 | 3.0258 |  | 15.2722 | 10.5 |  | 0.2957 | 0.2925 | ↗/↗ | 9.6533 | 9.9381 | 11.0649 | 12.5295 | 12.8851 | 14.0609 | 15.3257 | 15.6843 | 13.8442 | 13.2298 | 8.8561 | 10.969 | 11.2587 | 12.4206 | 10.7313 | 15.2597 | 19.7283 | 18.5505 | 16.2727 | 15.4266 |  |  |  |  | 0.12299 | 0.49195 | 0.38506 | 0.90323 | 97.2967 | 0.00834 |  | -7.5593 | -47.9511 | -48.6415 | -117.92 | -162.7537
3 | 6m0j | beta | N | L | T | K | F | Y |  |  | 0.38512 | 0.53902 | 0.53978 | 0.54907 | 0.56739 | 0.62913 | 0.59039 | 0.53601 | 0.50233 | 0.53757 | shorter |  | 3.1094 | 3.1163 | 3.0946 | 3.0608 | 3.0496 | 3.0596 | 3.0432 | 3.0401 | 3.0353 | 3.0184 | left shift (smaller) | 14.0178 | 9.5 | left shift (closer) | 0.28957 | 0.2775 |  | 8.9011 | 8.2428 | 8.5375 | 9.0739 | 9.984 | 9.4306 | 10.9171 | 13.1069 | 13.3087 | 13.1958 | 9.9321 | 10.1578 | 8.959 | 8.7443 | 8.8791 | 7.7403 | 10.2727 | 11.9211 | 12.4466 | 11.7013 | v | 24.072 |  |  | 0.17286 | 0.50837 | 0.31877 | 0.66902 | 74.4187 | 0.010188 | ↗positive | -0.26506 | 28.3485 | 63.3272 | 73.4503 | 120.4633
4 | 6m0j | gamma | T | L | T | K | F | Y |  | ↗ | 0.30846 | 0.36682 | 0.39137 | 0.40611 | 0.43495 | 0.4549 | 0.47662 | 0.45585 | 0.42442 | 0.46169 | ~baseline |  | 3.0876 | 3.0889 | 3.1448 | 3.1468 | 3.1342 | 3.113 | 3.0831 | 3.0681 | 3.0592 | 3.0228 | ~baseline | 14.5681 | 11.5 |  | 0.29015 | 0.2775 |  | 9.971 | 8.0849 | 9.8272 | 11.1409 | 9.3397 | 9.2428 | 9.9381 | 10.4416 | 9.9291 | 9.7582 | 9.9441 | 9.7293 | 10.97 | 13.2198 | 12.4486 | 10.8741 | 10.2637 | 10.6384 | 10.3217 | 10.955 | v | 19.547 | v | 41.386 | 0.14438 | 0.45665 | 0.39897 | 0.60675 | 90.4279 | 0.010021 |  | -29.6814 | -24.4321 | 4.9387 | 7.6716 | 34.4636
5 | 6m0j | delta | K | R | K | E | F | N | smaller, then larger | ↗ | 0.31087 | 0.46862 | 0.43589 | 0.4747 | 0.62544 | 0.73492 | 0.68851 | 0.69749 | 0.78199 | 0.80762 |  |  | 3.1149 | 3.1534 | 3.0944 | 3.1136 | 3.1448 | 3.1688 | 3.1083 | 3.0896 | 3.0407 | 3.0496 |  | 14.2672 | 9.5 |  | 0.29268 | 0.2825 |  | 8.5305 | 7.6703 | 9.1199 | 8.7522 | 8.1109 | 10.3147 | 9.3387 | 7.4835 | 8.1079 | 8.8382 | 10.8212 | 9.8352 | 10.974 | 11.4625 | 10.1339 | 10.3616 | 11.1369 | 9.1758 | 9.1618 | 10.3457 | v | 4.008 |  |  | 0.21354 | 0.38567 | 0.40079 | 0.63945 | 82.9286 | 0.008416 |  | 51.8165 | 94.6524 | 137.2139 | 149.6864 | 110.6316
6 | 6m0j | deltaplus | N | R | K | E | F | N |  |  | 0.31004 | 0.44213 | 0.7553 | 0.83926 | 0.81471 | 0.5916 | 0.56676 | 0.55145 | 0.54055 | 0.57058 |  | ↘︎ | 3.1566 | 3.1608 | 3.1863 | 3.1811 | 3.1849 | 3.1242 | 3.1027 | 3.0865 | 3.0877 | 3.1212 |  | 15.2444 | 12.5 | ~baseline | 0.29544 | 0.2875 | ↗/→ | 9.4366 | 8.6923 | 12.2098 | 12.9311 | 12.4625 | 15.3886 | 17.2088 | 16.0529 | 15.7063 | 14.3127 | 10.1548 | 10.7582 | 12.3926 | 12.8871 | 12.1988 | 13.2328 | 16.0569 | 11.6703 | 11.9471 | 12.4645 | v | 4.82 |  |  | 0.18668 | 0.39198 | 0.42134 | 1.7913 | 48.9419 | 0.010299 |  | 37.0923 | 94.9337 | 91.9447 | 19.1551 | -5.0814
7 | 6m0j | epsilon | K | R | T | E | F | N |  |  | 0.54558 | 0.60734 | 0.49401 | 0.45703 | 0.47542 | 0.46896 | 0.48064 | 0.52665 | 0.60609 | 0.5655 |  | → | 3.1851 | 3.1564 | 3.1579 | 3.1597 | 3.1518 | 3.1404 | 3.1439 | 3.1299 | 3.1362 | 3.1287 | ~baseline | 14.9697 | 10.5 | ~baseline | 0.29498 | 0.2875 |  | 8.6084 | 11.1578 | 12.3217 | 12.5784 | 11.8891 | 11.7942 | 13.009 | 14.5155 | 13.1459 | 12.6523 | 9.2917 | 10.2368 | 10.988 | 9.9381 | 9.971 | 8.6344 | 10.2258 | 12.7892 | 13.3407 | 12.4635 |  |  | v | 52.56 | 0.2247 | 0.34195 | 0.43335 | 1.7174 | 152.5625 | 0.01083 |  | 15.7944 | 5.6606 | -3.8621 | -12.8388 | -18.1624
8 | 6m0j | lambda | K | Q | T | E | S | N | smaller, then larger | ↗ | 0.40835 | 0.4372 | 0.54208 | 0.49137 | 0.5024 | 0.50732 | 0.53549 | 0.58317 | 0.60331 | 0.64062 |  |  | 3.1561 | 3.0922 | 3.1024 | 3.1024 | 3.0803 | 3.0794 | 3.073 | 3.0998 | 3.0956 | 3.0781 |  | 14.6768 | 10.5 |  | 0.29391 | 0.2875 |  | 8.0749 | 9.9351 | 11.2368 | 13.3596 | 14.1678 | 13.3686 | 13.8621 | 13.956 | 13.979 | 15.1978 | 9.2108 | 11.4346 | 11.7902 | 13.7353 | 13.1858 | 12.9081 | 12.3946 | 13.8511 | 12.9081 | 13.7772 |  |  |  |  | 0.21087 | 0.40986 | 0.37927 | 0.71748 | 175.5114 | 0.009047 |  | 8.0462 | 72.431 | 76.2513 | 72.2606 | 60.873
9 | 6m0j | mu-R346K | K | L | T | K | F | Y |  | ↗ | 0.36998 | 0.34952 | 0.42545 | 0.44763 | 0.41581 | 0.4549 | 0.42411 | 0.4681 | 0.4887 | 0.4877 |  | ↘︎ | 3.1164 | 3.0994 | 3.0702 | 3.0504 | 3.0059 | 3.0029 | 3.0094 | 2.9907 | 2.9898 | 3.034 |  | 14.8523 | 10.5 |  | 0.29306 | 0.2875 | ↗/↗ | 10.7083 | 10.6074 | 14.6464 | 14.7363 | 15.5325 | 14.7822 | 14.1239 | 11.9491 | 11.2178 | 14.4725 | 11.0909 | 13.2867 | 18.1538 | 18.8152 | 18.8072 | 18.8362 | 15.045 | 13.5774 | 14.5195 | 14.0569 |  |  | v | 72.7958 | 0.16126 | 0.42156 | 0.41718 | 1.4888 | 172.1026 | 0.009351 |  | -13.1244 | 11.3876 | 55.3517 | 47.2281 | 62.6642
10 | 7a91 | WT | K | L | T | E | F | N | baseline | → | 0.47103 | 0.57741 | 0.55951 | 0.53006 | 0.55858 | 0.54459 | 0.56764 | 0.56303 | 0.59559 | 0.56767 | baseline | ↘︎ | 3.1715 | 3.1575 | 3.1252 | 3.1301 | 3.148 | 3.121 | 3.144 | 3.1504 | 3.1491 | 3.1252 | baseline | 15.1532 | 10.5 | baseline | 0.29525 | 0.2875 | ↗/↗ | 11.25 | 11.26 | 12.92 | 14.54 | 15.47 | 15.1 | 15.71 | 16.34 | 14.5 | 15.64 | 12.996 | 11.4675 | 13.6284 | 13.6653 | 14.2787 | 15.6494 | 15.7642 | 17.7972 | 15.6893 | 15.977 | x | 16.7882 | x | 86.2491 | 0.20304 | 0.39755 | 0.39941 | 1.0273 | 216.4174 | 0.007684 | →zero | 20.7579 | 14.3047 | -29.7409 | 35.6143 | 47.2729
11 | 7a91 | alpha | K | L | T | E | F | Y | smaller | ↗ | 0.36614 | 0.38131 | 0.43404 | 0.50077 | 0.48835 | 0.48486 | 0.48151 | 0.50323 | 0.47748 | 0.48991 |  |  | 3.1726 | 3.1451 | 3.0857 | 3.1132 | 3.1244 | 3.1296 | 3.1202 | 3.1321 | 3.1084 | 3.1444 |  | 14.7598 | 12.5 |  | 0.29418 | 0.2875 | ↗/↗ | 8.45 | 10.43 | 11.85 | 8.73 | 11.48 | 11.82 | 12.56 | 13.99 | 13.8 | 14.69 | 12.2358 | 12.5994 | 11.2258 | 9.4366 | 10.7672 | 12.1319 | 12.8402 | 13.1908 | 13.6823 | 15.1089 |  |  |  |  | 0.15205 | 0.45937 | 0.38858 | 1.2154 | 74.9709 | 0.009735 |  | 52.7361 | 93.9282 | 88.4074 | 109.4441 | 91.7429
12 | 7a91 | beta | N | L | T | K | F | Y |  |  | 0.36144 | 0.3922 | 0.4068 | 0.4625 | 0.44194 | 0.45175 | 0.45877 | 0.44809 | 0.43802 | 0.41239 | shorter |  | 3.1049 | 3.08 | 3.0169 | 2.9933 | 3.0528 | 3.0904 | 3.0973 | 3.0902 | 3.1029 | 3.1086 | left shift (smaller) | 14.2368 | 8.5 | left shift (closer) | 0.29074 | 0.2775 |  | 10.27 | 11.01 | 14.22 | 13.48 | 13 | 12.76 | 13.99 | 13.28 | 13.32 | 15.07 | 15.5335 | 14.9461 | 14.2637 | 13.8052 | 15.0879 | 13.8621 | 14.0979 | 14.1818 | 13.962 | 12.1628 | v | 28.1183 |  |  | 0.15497 | 0.51537 | 0.32966 | 2.0475 | 83.4044 | 0.008685 | ↗positive | 53.558 | 94.1947 | 102.4239 | 194.72 | 341.7793
13 | 7a91 | gamma | T | L | T | K | F | Y |  | ↗ | 0.38936 | 0.43815 | 0.51448 | 0.61435 | 0.55078 | 0.58019 | 0.64263 | 0.63264 | 0.69936 | 0.69238 | ~baseline |  | 3.1548 | 3.1356 | 3.1406 | 3.1477 | 3.1141 | 3.0924 | 3.0753 | 3.0656 | 3.0773 | 3.0716 | ~baseline | 15.1223 | 11.5 |  | 0.29389 | 0.2875 |  | 11.52 | 12.56 | 12.87 | 13.55 | 13.5 | 12.13 | 14.09 | 15.86 | 15.91 | 13.97 | 15.2068 | 14.3177 | 13.0769 | 15.2048 | 16.04 | 14.4346 | 15.3327 | 16.962 | 16.3556 | 15.2517 | v | 22.717 | v | 42.9627 | 0.12231 | 0.47282 | 0.40487 | 1.2862 | 90.5227 | 0.011382 |  | -56.9142 | -83.7328 | -125.1914 | -204.134 | -264.3803
14 | 7a91 | delta | K | R | K | E | F | N | smaller, then larger | ↗ | 0.41149 | 0.6491 | 0.64085 | 0.6187 | 0.61985 | 0.61827 | 0.71169 | 0.66601 | 0.66488 | 0.72254 |  |  | 3.1949 | 3.1415 | 3.135 | 3.1353 | 3.1377 | 3.1316 | 3.1366 | 3.1361 | 3.1347 | 3.1349 |  | 15.1064 | 10.5 |  | 0.29578 | 0.2875 |  | 8.24 | 11.07 | 11.68 | 11.81 | 12.22 | 12.75 | 12.5 | 12.75 | 15.15 | 14.53 | 11.2847 | 10.4645 | 11.045 | 10.964 | 11.956 | 14.2448 | 14.3636 | 12.7323 | 14.3696 | 14.8382 | v | 6.5364 |  |  | 0.19618 | 0.38605 | 0.41777 | 0.59767 | 135.564 | 0.008045 |  | -12.2681 | -5.5851 | -4.7027 | -17.171 | -8.6226
15 | 7a91 | deltaplus | N | R | K | E | F | N |  |  | 0.49328 | 0.56719 | 0.5296 | 0.52556 | 0.51208 | 0.55353 | 0.57851 | 0.59935 | 0.61197 | 0.68138 |  | ↘︎ | 3.1197 | 3.0886 | 3.0122 | 3.0097 | 3.0199 | 3.0406 | 3.0072 | 3.0068 | 3.0167 | 3.0156 |  | 15.0225 | 10.5 | ~baseline | 0.29576 | 0.2875 | ↗/→ | 8.25 | 7.97 | 7.95 | 10.75 | 11.56 | 12.12 | 11.6 | 11.15 | 12.35 | 14.55 | 9.985 | 11.6673 | 9.6464 | 10.6783 | 10.2068 | 9.985 | 8.8501 | 9.958 | 10.6414 | 12.2557 | v | 1.367 |  |  | 0.22573 | 0.35818 | 0.41609 | 0.625 | 30.6287 | 0.007745 |  | 30.8264 | 47.0671 | 122.4083 | 269.4529 | 215.2472
16 | 7a91 | epsilon | K | R | T | E | F | N |  |  | 0.44434 | 0.44765 | 0.43877 | 0.46703 | 0.45082 | 0.43643 | 0.46097 | 0.45336 | 0.46526 | 0.46153 |  | → | 3.1381 | 3.0815 | 3.0124 | 3.0487 | 3.0559 | 3.0357 | 3.0582 | 3.053 | 3.083 | 3.075 | ~baseline | 15.1969 | 11.5 | ~baseline | 0.29435 | 0.2875 |  | 11.47 | 13.34 | 15.83 | 15.67 | 17.15 | 17.37 | 14.21 | 16.54 | 15.25 | 16.19 | 11.037 | 10.5435 | 14.012 | 12.8971 | 14.2627 | 16.2497 | 13.3217 | 14.8032 | 12.5145 | 12.3576 |  |  | v | 56.0411 | 0.15352 | 0.4855 | 0.36098 | 1.3711 | 114.9894 | 0.008375 |  | -22.0985 | -78.2673 | -92.7898 | -89.5228 | -114.7383
17 | 7a91 | lambda | K | Q | T | E | S | N | smaller, then larger | ↗ | 0.35672 | 0.4403 | 0.44861 | 0.48172 | 0.50305 | 0.55631 | 0.53607 | 0.5505 | 0.57215 | 0.60537 |  |  | 3.0675 | 3.0454 | 3.0078 | 2.9923 | 2.9916 | 2.9708 | 2.989 | 2.9437 | 2.9402 | 2.9347 |  | 15.289 | 11.5 |  | 0.29785 | 0.2925 |  | 12.39 | 14.75 | 15.92 | 15.95 | 15.37 | 14.68 | 14.16 | 14.58 | 14.62 | 13.14 | 14.003 | 17.4006 | 16.6134 | 15.7333 | 16.8282 | 16.8302 | 16.5295 | 14.7542 | 14.1449 | 14.7622 |  |  |  |  | 0.16121 | 0.46958 | 0.36922 | 0.73164 | 189.5232 | 0.00754 |  | 28.9567 | 22.9198 | 34.5568 | 37.1334 | 0.98881
18 | 7a91 | mu-R346K | K | L | T | K | F | Y |  | ↗ | 0.49092 | 0.57715 | 0.55824 | 0.60845 | 0.56339 | 0.56294 | 0.61459 | 0.60254 | 0.60442 | 0.5807 |  | ↘︎ | 3.1908 | 3.168 | 3.1853 | 3.1592 | 3.1539 | 3.109 | 3.0638 | 3.0919 | 3.1219 | 3.11 |  | 14.6934 | 9.5 |  | 0.29198 | 0.2875 | ↗/↗ | 8.8531 | 11.5115 | 10.7592 | 11.7273 | 11.5624 | 11.3716 | 11.7872 | 11.8811 | 12.969 | 12.9041 | 8.4346 | 10.3636 | 9.8501 | 11.4076 | 10.3387 | 9.4635 | 11.1129 | 11.2288 | 10.5115 | 10.3167 |  |  | v | 73.2047 | 0.19737 | 0.39422 | 0.4084 | 1.1321 | 185.1147 | 0.010657 |  | 20.2475 | 48.7451 | 45.2889 | 24.6034 | -6.8379
19 | 7mjn | alpha | K | L | T | E | F | Y | smaller | ↗ | 0.33004 | 0.42388 | 0.40831 | 0.4094 | 0.42582 | 0.48158 | 0.46173 | 0.45718 | 0.4749 | 0.48894 | shorter | ↘︎ | 3.0341 | 3.0125 | 3.0015 | 3.0079 | 3.0007 | 3.0084 | 2.9787 | 2.9598 | 2.9438 | 2.9225 | ~baseline | 14.7759 | 10.5 | ~baseline | 0.2935 | 0.2825 | →/→ | 9.1548 | 8.049 | 10.4386 | 12.038 | 10.3027 | 10.8282 | 9.6034 | 10.6394 | 10.7972 | 11.4286 | 13.9401 | 12.4456 | 11.2537 | 11.6763 | 9.7293 | 11.2368 | 9.7552 | 12.6703 | 13.7013 | 15.2318 | v | 1.7205 | v | 18.111 | 0.21627 | 0.37435 | 0.40938 | 0.49489 | 48.0857 | 0.007455 | ↗↘︎positive | -10.8874 | 144.875 | 156.8188 | 75.3621 | 40.247
20 | 7v80 | beta | N | L | T | K | F | Y | smaller | ↗ | 0.35416 | 0.3782 | 0.47378 | 0.55672 | 0.51224 | 0.52402 | 0.4903 | 0.48719 | 0.49132 | 0.51056 | ~baseline | ↘︎ | 3.1565 | 3.1393 | 3.1192 | 3.0726 | 3.0682 | 3.0629 | 3.0698 | 3.0517 | 3.0476 | 3.0443 | ~baseline | 14.7171 | 10.5 | ~baseline | 0.2932 | 0.2875 | ↗/↗ | 8.7013 | 9.0609 | 11.3636 | 14.3976 | 15.3487 | 16.7902 | 16.3127 | 17.5235 | 17.5844 | 18.2308 | 10.3307 | 10.3277 | 11.1758 | 12.7752 | 13.4286 | 16.6424 | 18.004 | 17.4286 | 17.1728 | 19.9341 | v | 21.7163 | v | 39.8679 | 0.15284 | 0.47773 | 0.36943 | 1.048 | 83.1103 | 0.008706 | ↗↘︎positive | 4.0592 | 79.0486 | 68.5296 | 37.6551 | -11.3149
21 | 7v84 | gamma | T | L | T | K | F | Y | smaller, then larger | ↗ | 0.34561 | 0.39812 | 0.41318 | 0.56238 | 0.57984 | 0.6059 | 0.60437 | 0.60935 | 0.62491 | 0.64008 | ~baseline | ↘︎ | 3.1368 | 3.1332 | 3.0879 | 3.0855 | 3.0873 | 3.0691 | 3.0577 | 3.0714 | 3.0768 | 3.0818 | left shift (smaller) | 14.2927 | 9.5 | ~baseline | 0.29371 | 0.2875 | ↗↘︎/↗↘︎ | 10.031 | 9.5974 | 10.2737 | 12.5624 | 14.5185 | 12.7922 | 13.5305 | 11.9351 | 11.3447 | 11.5734 | 10.8272 | 8.8482 | 9.008 | 9.5435 | 13.5714 | 11.8611 | 14.032 | 11.957 | 11.5654 | 9.7612 | v | 7.0125 | v | 34.568 | 0.21019 | 0.39892 | 0.39088 | 0.96656 | 86.1354 | 0.009117 | ↗positive | -16.0132 | 10.9279 | 60.5043 | 52.0754 | 90.3473
22 | 7v8b | delta | K | R | K | E | F | N | ~baseline | ↗ | 0.4143 | 0.53867 | 0.53729 | 0.50724 | 0.51593 | 0.53548 | 0.53626 | 0.54556 | 0.54749 | 0.54188 | shorter | ↘︎ | 3.0183 | 3.0057 | 3.0031 | 2.9768 | 2.9744 | 2.9483 | 2.9396 | 2.9454 | 2.9417 | 2.9366 | right shift (bigger) | 15.156 | 11.5 | ~baseline | 0.29609 | 0.2875 | ↗/↗ | 12.1409 | 11.9101 | 14.6154 | 16.3017 | 16.8911 | 14.5884 | 13.2777 | 14.2388 | 15.7123 | 15.6354 | 14.0699 | 12.5754 | 12.5375 | 13.2677 | 13.2498 | 13.8801 | 12.951 | 12.5295 | 13.3746 | 13.4416 | v | 13.9968 | v | 48.9987 | 0.17396 | 0.4143 | 0.41174 | 1.1421 | 117.7806 | 0.008368 | ↗positive | 0.46218 | 117.886 | 238.3426 | 255.3628 | 198.1285
23 | 6m0j | omicron_BA.1 | - | - | - | - | - | - |  |  | 0.51664 | 0.52155 | 0.5516 | 0.56191 | 0.56749 | 0.63531 | 0.65323 | 0.68525 | 0.62009 | 0.68657 | shorter |  | 3.0233 | 2.9863 | 3.0307 | 3.0229 | 2.9897 | 2.9995 | 3.0056 | 3.0031 | 3.0249 | 2.9929 |  | 15.7898 | 12.5 |  | 0.29695 | 0.2875 | ↗/↗ | 5.994 | 7.5594 | 7.4515 | 7.9381 | 11.0749 | 11.4456 | 11.5275 | 10.1868 | 11.1189 | 10.6623 | 7.3676 | 9.5235 | 9.6034 | 9.3616 | 12.0539 | 11.981 | 14.2787 | 11.5544 | 12.0569 | 11.3596 |  |  | v | 1.809 | 0.19077 | 0.35425 | 0.45498 | 0.78621 | 116.0217 | 0.006672 |  | 26.8385 | 12.9882 | -72.4255 | -127.1393 | -175.2934
24 | 7a91 | omicron_BA.1 | - | - | - | - | - | - |  |  | 0.44953 | 0.48876 | 0.52253 | 0.52561 | 0.45389 | 0.47282 | 0.56021 | 0.55083 | 0.53762 | 0.5306 | shorter |  | 3.1199 | 3.0739 | 3.0341 | 3.0475 | 3.0309 | 3.0372 | 3.0564 | 3.0469 | 3.0373 | 3.0481 |  | 15.1368 | 10.5 |  | 0.2965 | 0.2825 | ↗/↗ | 6.9121 | 12.5804 | 15.0869 | 17.3586 | 12.9361 | 13.6084 | 15.5684 | 16.045 | 16.3546 | 15.7622 | 8.3586 | 12.1708 | 14.4945 | 15.0769 | 13.0699 | 13.6144 | 14.7033 | 16.8751 | 14.993 | 14.7173 |  |  | v | 5.144 | 0.23034 | 0.32689 | 0.44277 | 3.955 | 74.7159 | 0.011033 |  | 25.3996 | 93.8327 | 130.8013 | 182.5741 | 253.4138
25 | 6m0j | omicron_BA.2 | - | - | - | - | - | - |  | ↗ | 0.49743 | 0.67241 | 0.63757 | 0.77853 | 0.80717 | 0.7909 | 0.77294 | 1.0785 | 1.1517 | 1.1535 | shorter | ↘︎ | 3.0521 | 2.9844 | 2.95 | 2.9449 | 2.9389 | 2.932 | 2.925 | 2.8206 | 2.8106 | 2.8165 | right shift (bigger) | 15.7016 | 11.5 |  | 0.2994 | 0.2925 | ↗/↗ | 4.8761 | 7.2877 | 7.3447 | 10 | 9.5694 | 10.2178 | 9.5824 | 14.4266 | 16.97 | 17.007 | 5.8372 | 8.5664 | 8.8751 | 7.983 | 6.982 | 7.038 | 8.1908 | 14.7542 | 18.2088 | 15.6184 | v | 11.8696 | v | 1.431 | 0.17608 | 0.35246 | 0.47146 | 0.81256 | 33.2592 | 0.008082 |  | -18.6033 | 6.0897 | 81.4644 | 115.8772 | 80.3157
26 | 7a91 | omicron_BA.2 | - | - | - | - | - | - |  | ↗ | 0.45329 | 0.56904 | 0.66149 | 0.62548 | 0.65263 | 0.79441 | 0.84971 | 0.90103 | 0.92224 | 1.077 | shorter | ↘︎ | 3.0594 | 2.9673 | 2.9425 | 2.9327 | 2.947 | 2.8829 | 2.8422 | 2.8499 | 2.8435 | 2.8004 | right shift (bigger) | 15.7865 | 11.5 |  | 0.29629 | 0.2875 | ↗/↗ | 8.7842 | 11.8851 | 12.9401 | 13.019 | 15.2368 | 15.7163 | 18.2258 | 19.1608 | 18.4715 | 23.0889 | 10.5215 | 12.8701 | 13.1349 | 13.6953 | 16.2927 | 18.1199 | 20.2468 | 20.8122 | 21.1778 | 24.7662 | v | 18.8852 | v | 2.3332 | 0.24433 | 0.30839 | 0.44728 | 1.8946 | 59.7259 | 0.008377 |  | 37.7426 | -40.29 | -58.1002 | -177.4925 | -251.619
27 | 6m0j | omicron_BA.2.12.1 | - | - | - | - | - | - | smaller, then larger | ↗ | 0.30995 | 0.49102 | 0.37491 | 0.4765 | 0.58862 | 0.60875 | 0.69865 | 0.77414 | 0.81248 | 0.80002 | shorter | ↘︎ | 3.1259 | 3.0431 | 2.9918 | 2.965 | 2.9374 | 2.9395 | 2.9203 | 2.9206 | 2.9256 | 2.9379 |  | 15.0287 | 11.5 |  | 0.29612 | 0.2875 | ↗/↗ | 5.8392 | 8.972 | 9.968 | 9.7343 | 9.0739 | 10.5864 | 13.0869 | 12.4555 | 13.9151 | 14.3556 | 7.6953 | 9.3137 | 13.2667 | 12.8501 | 10.3097 | 12.6014 | 12.7463 | 12.3357 | 10.7942 | 12.5305 |  |  | v | 2.4473 | 0.21582 | 0.37474 | 0.40945 | 1.0921 | 29.5234 | 0.008909 |  | -82.8408 | -146.2478 | -130.6954 | -31.7049 | -34.0019
28 | 7a91 | omicron_BA.2.12.1 | - | - | - | - | - | - | smaller, then larger | ↗ | 0.40905 | 0.45838 | 0.45778 | 0.46095 | 0.46211 | 0.46615 | 0.52427 | 0.67861 | 0.66992 | 0.70447 | shorter | ↘︎ | 3.1408 | 3.0902 | 3.0573 | 3.0211 | 3.0398 | 3.0128 | 2.9855 | 2.978 | 2.9778 | 2.9907 |  | 14.6381 | 9.5 |  | 0.29439 | 0.2775 | ↗/↗ | 7.8502 | 10.1249 | 12.4845 | 13.5075 | 13.1069 | 13.4995 | 13.3936 | 13.6983 | 12.2707 | 11.9251 | 9.7542 | 9.4715 | 11.957 | 12.6903 | 12.4585 | 13.8521 | 14.3666 | 14.4855 | 12.8412 | 12.3417 |  |  | v | 7.5051 | 0.20944 | 0.38799 | 0.40257 | 0.72884 | 140.95 | 0.007878 |  | 16.3149 | -36.7136 | -74.0532 | -61.8912 | -112.826
29 | 6m0j | omicron_BA.4_5 | - | - | - | - | - | - |  | ↗ | 0.36283 | 0.38444 | 0.41086 | 0.41812 | 0.39589 | 0.45617 | 0.50326 | 0.51711 | 0.51195 | 0.49886 | shorter |  | 3.1284 | 3.1072 | 3.0357 | 2.9753 | 2.98 | 2.9386 | 2.9224 | 2.9214 | 2.9172 | 2.916 | right shift (bigger) | 15.3144 | 12.5 | right shift (farther) | 0.29664 | 0.2875 | ↗/↗ | 7.3317 | 9.013 | 11.3696 | 14.1069 | 12.6104 | 15.6254 | 16.3826 | 17.4985 | 16.8272 | 16.5944 | 9.2797 | 9.7333 | 14.7972 | 14.6583 | 12.6693 | 15.4046 | 15.7443 | 14.3467 | 13.7872 | 14.3996 | v | 24.1251 | v | 2.7494 | 0.19933 | 0.36112 | 0.43955 | 1.2339 | 66.114 | 0.009592 |  | 8.9831 | 15.855 | 27.0469 | 25.1529 | 9.7763
30 | 7a91 | omicron_BA.4_5 | - | - | - | - | - | - |  | ↗ | 0.36653 | 0.5656 | 0.59097 | 0.55791 | 0.55939 | 0.67683 | 0.63652 | 0.68091 | 0.68275 | 0.62175 | shorter |  | 3.0716 | 2.9653 | 2.9801 | 2.9825 | 2.9767 | 2.953 | 2.939 | 2.9334 | 2.9434 | 2.9464 | right shift (bigger) | 15.5384 | 11.5 | right shift (farther) | 0.29774 | 0.2875 | ↗/↗ | 8.3477 | 9.003 | 8.0659 | 8.6034 | 8.001 | 9.6693 | 11.2747 | 12.5315 | 14.3177 | 15.7722 | 8.8841 | 11.4146 | 8.3816 | 8.6144 | 10.3117 | 14.7483 | 14.4865 | 17.2188 | 14.7453 | 14.6753 | v | 10.3441 | v | 1.6746 | 0.18117 | 0.3821 | 0.43673 | 0.55621 | 26.8003 | 0.00655 |  | 50.5146 | 35.7502 | 49.3303 | -2.7776 | 48.8892
31 | 6m0j | mu | K | L | T | K | F | Y |  |  | 0.2906 | 0.44887 | 0.47963 | 0.45558 | 0.48239 | 0.47465 | 0.48938 | 0.45568 | 0.41874 | 0.46326 |  | → | 3.1396 | 3.1174 | 3.0851 | 3.0734 | 3.056 | 3.0822 | 3.0892 | 3.0548 | 3.0378 | 2.9934 |  | 14.8201 | 10.5 | left shift (closer) | 0.29091 | 0.2775 | →/→ | 9.4985 | 10.1159 | 11.9211 | 13.043 | 10.3636 | 10.5225 | 10.1988 | 12.2138 | 9.8092 | 10.8721 | 10.025 | 10.4096 | 11.8032 | 11.5864 | 10.9111 | 10.7193 | 11.0589 | 12.5355 | 11.5265 | 13.6583 | v | 68.9688 | v | 28.7282 | 0.15597 | 0.44244 | 0.40159 | 0.59095 | 155.6674 | 0.007938 | ↘︎negative | -38.0654 | -66.0558 | -103.4455 | -96.8024 | -77.3547
32 | 7a91 | mu | K | L | T | K | F | Y |  |  | 0.39278 | 0.4932 | 0.54347 | 0.63556 | 0.70738 | 0.74665 | 0.75537 | 0.79815 | 0.73968 | 0.69271 |  | → | 3.1655 | 3.1728 | 3.1875 | 3.2129 | 3.2021 | 3.2058 | 3.2228 | 3.2448 | 3.2322 | 3.1969 |  | 14.8024 | 13.5 | left shift (closer) | 0.2902 | 0.2825 | →/→ | 8.8831 | 9.9071 | 12.6414 | 10.981 | 10.7303 | 10.1419 | 10.2707 | 10.0809 | 10.1808 | 11.1319 | 9.3037 | 11.1439 | 12.8352 | 11.1608 | 8.4376 | 10.6374 | 9.1868 | 10.5524 | 10.6713 | 10.8581 | v | 66.9829 | v | 37 | 0.18187 | 0.47979 | 0.33834 | 0.76609 | 139.3133 | 0.008181 | ↘︎negative | -25.6875 | -49.6984 | -35.9254 | -114.5954 | -123.9481

## RMSF
ID | index | RMSF_S1RBD_pos333 | RMSF_S1RBD_pos334 | RMSF_S1RBD_pos335 | RMSF_S1RBD_pos336 | RMSF_S1RBD_pos337 | RMSF_S1RBD_pos338 | RMSF_S1RBD_pos339 | RMSF_S1RBD_pos340 | RMSF_S1RBD_pos341 | RMSF_S1RBD_pos342 | RMSF_S1RBD_pos343 | RMSF_S1RBD_pos344 | RMSF_S1RBD_pos345 | RMSF_S1RBD_pos346 | RMSF_S1RBD_pos347 | RMSF_S1RBD_pos348 | RMSF_S1RBD_pos349 | RMSF_S1RBD_pos350 | RMSF_S1RBD_pos351 | RMSF_S1RBD_pos352 | RMSF_S1RBD_pos353 | RMSF_S1RBD_pos354 | RMSF_S1RBD_pos355 | RMSF_S1RBD_pos356 | RMSF_S1RBD_pos357 | RMSF_S1RBD_pos358 | RMSF_S1RBD_pos359 | RMSF_S1RBD_pos360 | RMSF_S1RBD_pos361 | RMSF_S1RBD_pos362 | RMSF_S1RBD_pos363 | RMSF_S1RBD_pos364 | RMSF_S1RBD_pos365 | RMSF_S1RBD_pos366 | RMSF_S1RBD_pos367 | RMSF_S1RBD_pos368 | RMSF_S1RBD_pos369 | RMSF_S1RBD_pos370 | RMSF_S1RBD_pos371 | RMSF_S1RBD_pos372 | RMSF_S1RBD_pos373 | RMSF_S1RBD_pos374 | RMSF_S1RBD_pos375 | RMSF_S1RBD_pos376 | RMSF_S1RBD_pos377 | RMSF_S1RBD_pos378 | RMSF_S1RBD_pos379 | RMSF_S1RBD_pos380 | RMSF_S1RBD_pos381 | RMSF_S1RBD_pos382 | RMSF_S1RBD_pos383 | RMSF_S1RBD_pos384 | RMSF_S1RBD_pos385 | RMSF_S1RBD_pos386 | RMSF_S1RBD_pos387 | RMSF_S1RBD_pos388 | RMSF_S1RBD_pos389 | RMSF_S1RBD_pos390 | RMSF_S1RBD_pos391 | RMSF_S1RBD_pos392 | RMSF_S1RBD_pos393 | RMSF_S1RBD_pos394 | RMSF_S1RBD_pos395 | RMSF_S1RBD_pos396 | RMSF_S1RBD_pos397 | RMSF_S1RBD_pos398 | RMSF_S1RBD_pos399 | RMSF_S1RBD_pos400 | RMSF_S1RBD_pos401 | RMSF_S1RBD_pos402 | RMSF_S1RBD_pos403 | RMSF_S1RBD_pos404 | RMSF_S1RBD_pos405 | RMSF_S1RBD_pos406 | RMSF_S1RBD_pos407 | RMSF_S1RBD_pos408 | RMSF_S1RBD_pos409 | RMSF_S1RBD_pos410 | RMSF_S1RBD_pos411 | RMSF_S1RBD_pos412 | RMSF_S1RBD_pos413 | RMSF_S1RBD_pos414 | RMSF_S1RBD_pos415 | RMSF_S1RBD_pos416 | RMSF_S1RBD_pos417 | RMSF_S1RBD_pos418 | RMSF_S1RBD_pos419 | RMSF_S1RBD_pos420 | RMSF_S1RBD_pos421 | RMSF_S1RBD_pos422 | RMSF_S1RBD_pos423 | RMSF_S1RBD_pos424 | RMSF_S1RBD_pos425 | RMSF_S1RBD_pos426 | RMSF_S1RBD_pos427 | RMSF_S1RBD_pos428 | RMSF_S1RBD_pos429 | RMSF_S1RBD_pos430 | RMSF_S1RBD_pos431 | RMSF_S1RBD_pos432 | RMSF_S1RBD_pos433 | RMSF_S1RBD_pos434 | RMSF_S1RBD_pos435 | RMSF_S1RBD_pos436 | RMSF_S1RBD_pos437 | RMSF_S1RBD_pos438 | RMSF_S1RBD_pos439 | RMSF_S1RBD_pos440 | RMSF_S1RBD_pos441 | RMSF_S1RBD_pos442 | RMSF_S1RBD_pos443 | RMSF_S1RBD_pos444 | RMSF_S1RBD_pos445 | RMSF_S1RBD_pos446 | RMSF_S1RBD_pos447 | RMSF_S1RBD_pos448 | RMSF_S1RBD_pos449 | RMSF_S1RBD_pos450 | RMSF_S1RBD_pos451 | RMSF_S1RBD_pos452 | RMSF_S1RBD_pos453 | RMSF_S1RBD_pos454 | RMSF_S1RBD_pos455 | RMSF_S1RBD_pos456 | RMSF_S1RBD_pos457 | RMSF_S1RBD_pos458 | RMSF_S1RBD_pos459 | RMSF_S1RBD_pos460 | RMSF_S1RBD_pos461 | RMSF_S1RBD_pos462 | RMSF_S1RBD_pos463 | RMSF_S1RBD_pos464 | RMSF_S1RBD_pos465 | RMSF_S1RBD_pos466 | RMSF_S1RBD_pos467 | RMSF_S1RBD_pos468 | RMSF_S1RBD_pos469 | RMSF_S1RBD_pos470 | RMSF_S1RBD_pos471 | RMSF_S1RBD_pos472 | RMSF_S1RBD_pos473 | RMSF_S1RBD_pos474 | RMSF_S1RBD_pos475 | RMSF_S1RBD_pos476 | RMSF_S1RBD_pos477 | RMSF_S1RBD_pos478 | RMSF_S1RBD_pos479 | RMSF_S1RBD_pos480 | RMSF_S1RBD_pos481 | RMSF_S1RBD_pos482 | RMSF_S1RBD_pos483 | RMSF_S1RBD_pos484 | RMSF_S1RBD_pos485 | RMSF_S1RBD_pos486 | RMSF_S1RBD_pos487 | RMSF_S1RBD_pos488 | RMSF_S1RBD_pos489 | RMSF_S1RBD_pos490 | RMSF_S1RBD_pos491 | RMSF_S1RBD_pos492 | RMSF_S1RBD_pos493 | RMSF_S1RBD_pos494 | RMSF_S1RBD_pos495 | RMSF_S1RBD_pos496 | RMSF_S1RBD_pos497 | RMSF_S1RBD_pos498 | RMSF_S1RBD_pos499 | RMSF_S1RBD_pos500 | RMSF_S1RBD_pos501 | RMSF_S1RBD_pos502 | RMSF_S1RBD_pos503 | RMSF_S1RBD_pos504 | RMSF_S1RBD_pos505 | RMSF_S1RBD_pos506 | RMSF_S1RBD_pos507 | RMSF_S1RBD_pos508 | RMSF_S1RBD_pos509 | RMSF_S1RBD_pos510 | RMSF_S1RBD_pos511 | RMSF_S1RBD_pos512 | RMSF_S1RBD_pos513 | RMSF_S1RBD_pos514 | RMSF_S1RBD_pos515 | RMSF_S1RBD_pos516 | RMSF_S1RBD_pos517 | RMSF_S1RBD_pos518 | RMSF_S1RBD_pos519 | RMSF_S1RBD_pos520 | RMSF_S1RBD_pos521 | RMSF_S1RBD_pos522 | RMSF_S1RBD_pos523 | RMSF_S1RBD_pos524 | RMSF_S1RBD_pos525 | RMSF_S1RBD_pos526 | RMSF_hACE2_pos19 | RMSF_hACE2_pos20 | RMSF_hACE2_pos21 | RMSF_hACE2_pos22 | RMSF_hACE2_pos23 | RMSF_hACE2_pos24 | RMSF_hACE2_pos25 | RMSF_hACE2_pos26 | RMSF_hACE2_pos27 | RMSF_hACE2_pos28 | RMSF_hACE2_pos29 | RMSF_hACE2_pos30 | RMSF_hACE2_pos31 | RMSF_hACE2_pos32 | RMSF_hACE2_pos33 | RMSF_hACE2_pos34 | RMSF_hACE2_pos35 | RMSF_hACE2_pos36 | RMSF_hACE2_pos37 | RMSF_hACE2_pos38 | RMSF_hACE2_pos39 | RMSF_hACE2_pos40 | RMSF_hACE2_pos41 | RMSF_hACE2_pos42 | RMSF_hACE2_pos43 | RMSF_hACE2_pos44 | RMSF_hACE2_pos45 | RMSF_hACE2_pos46 | RMSF_hACE2_pos47 | RMSF_hACE2_pos48 | RMSF_hACE2_pos49 | RMSF_hACE2_pos50 | RMSF_hACE2_pos51 | RMSF_hACE2_pos52 | RMSF_hACE2_pos53 | RMSF_hACE2_pos54 | RMSF_hACE2_pos55 | RMSF_hACE2_pos56 | RMSF_hACE2_pos57 | RMSF_hACE2_pos58 | RMSF_hACE2_pos59 | RMSF_hACE2_pos60 | RMSF_hACE2_pos61 | RMSF_hACE2_pos62 | RMSF_hACE2_pos63 | RMSF_hACE2_pos64 | RMSF_hACE2_pos65 | RMSF_hACE2_pos66 | RMSF_hACE2_pos67 | RMSF_hACE2_pos68 | RMSF_hACE2_pos69 | RMSF_hACE2_pos70 | RMSF_hACE2_pos71 | RMSF_hACE2_pos72 | RMSF_hACE2_pos73 | RMSF_hACE2_pos74 | RMSF_hACE2_pos75 | RMSF_hACE2_pos76 | RMSF_hACE2_pos77 | RMSF_hACE2_pos78 | RMSF_hACE2_pos79 | RMSF_hACE2_pos80 | RMSF_hACE2_pos81 | RMSF_hACE2_pos82 | RMSF_hACE2_pos83 | RMSF_hACE2_pos84 | RMSF_hACE2_pos85 | RMSF_hACE2_pos86 | RMSF_hACE2_pos87 | RMSF_hACE2_pos88 | RMSF_hACE2_pos89 | RMSF_hACE2_pos90 | RMSF_hACE2_pos91 | RMSF_hACE2_pos92 | RMSF_hACE2_pos93 | RMSF_hACE2_pos94 | RMSF_hACE2_pos95 | RMSF_hACE2_pos96 | RMSF_hACE2_pos97 | RMSF_hACE2_pos98 | RMSF_hACE2_pos99 | RMSF_hACE2_pos100 | RMSF_hACE2_pos101 | RMSF_hACE2_pos102 | RMSF_hACE2_pos103 | RMSF_hACE2_pos104 | RMSF_hACE2_pos105 | RMSF_hACE2_pos106 | RMSF_hACE2_pos107 | RMSF_hACE2_pos108 | RMSF_hACE2_pos109 | RMSF_hACE2_pos110 | RMSF_hACE2_pos111 | RMSF_hACE2_pos112 | RMSF_hACE2_pos113 | RMSF_hACE2_pos114 | RMSF_hACE2_pos115 | RMSF_hACE2_pos116 | RMSF_hACE2_pos117 | RMSF_hACE2_pos118 | RMSF_hACE2_pos119 | RMSF_hACE2_pos120 | RMSF_hACE2_pos121 | RMSF_hACE2_pos122 | RMSF_hACE2_pos123 | RMSF_hACE2_pos124 | RMSF_hACE2_pos125 | RMSF_hACE2_pos126 | RMSF_hACE2_pos127 | RMSF_hACE2_pos128 | RMSF_hACE2_pos129 | RMSF_hACE2_pos130 | RMSF_hACE2_pos131 | RMSF_hACE2_pos132 | RMSF_hACE2_pos133 | RMSF_hACE2_pos141 | RMSF_hACE2_pos142 | RMSF_hACE2_pos143 | RMSF_hACE2_pos144 | RMSF_hACE2_pos145 | RMSF_hACE2_pos146 | RMSF_hACE2_pos147 | RMSF_hACE2_pos148 | RMSF_hACE2_pos149 | RMSF_hACE2_pos150 | RMSF_hACE2_pos151 | RMSF_hACE2_pos152 | RMSF_hACE2_pos153 | RMSF_hACE2_pos154 | RMSF_hACE2_pos155 | RMSF_hACE2_pos156 | RMSF_hACE2_pos157 | RMSF_hACE2_pos158 | RMSF_hACE2_pos159 | RMSF_hACE2_pos160 | RMSF_hACE2_pos161 | RMSF_hACE2_pos162 | RMSF_hACE2_pos163 | RMSF_hACE2_pos164 | RMSF_hACE2_pos165 | RMSF_hACE2_pos166 | RMSF_hACE2_pos167 | RMSF_hACE2_pos168 | RMSF_hACE2_pos169 | RMSF_hACE2_pos170 | RMSF_hACE2_pos171 | RMSF_hACE2_pos172 | RMSF_hACE2_pos173 | RMSF_hACE2_pos174 | RMSF_hACE2_pos175 | RMSF_hACE2_pos176 | RMSF_hACE2_pos177 | RMSF_hACE2_pos178 | RMSF_hACE2_pos179 | RMSF_hACE2_pos180 | RMSF_hACE2_pos181 | RMSF_hACE2_pos182 | RMSF_hACE2_pos183 | RMSF_hACE2_pos184 | RMSF_hACE2_pos185 | RMSF_hACE2_pos186 | RMSF_hACE2_pos187 | RMSF_hACE2_pos188 | RMSF_hACE2_pos189 | RMSF_hACE2_pos190 | RMSF_hACE2_pos191 | RMSF_hACE2_pos192 | RMSF_hACE2_pos193 | RMSF_hACE2_pos194 | RMSF_hACE2_pos195 | RMSF_hACE2_pos196 | RMSF_hACE2_pos197 | RMSF_hACE2_pos198 | RMSF_hACE2_pos199 | RMSF_hACE2_pos200 | RMSF_hACE2_pos201 | RMSF_hACE2_pos202 | RMSF_hACE2_pos203 | RMSF_hACE2_pos204 | RMSF_hACE2_pos205 | RMSF_hACE2_pos206 | RMSF_hACE2_pos207 | RMSF_hACE2_pos208 | RMSF_hACE2_pos209 | RMSF_hACE2_pos210 | RMSF_hACE2_pos211 | RMSF_hACE2_pos212 | RMSF_hACE2_pos213 | RMSF_hACE2_pos214 | RMSF_hACE2_pos215 | RMSF_hACE2_pos216 | RMSF_hACE2_pos217 | RMSF_hACE2_pos218 | RMSF_hACE2_pos219 | RMSF_hACE2_pos220 | RMSF_hACE2_pos221 | RMSF_hACE2_pos222 | RMSF_hACE2_pos223 | RMSF_hACE2_pos224 | RMSF_hACE2_pos225 | RMSF_hACE2_pos226 | RMSF_hACE2_pos227 | RMSF_hACE2_pos228 | RMSF_hACE2_pos229 | RMSF_hACE2_pos230 | RMSF_hACE2_pos231 | RMSF_hACE2_pos232 | RMSF_hACE2_pos233 | RMSF_hACE2_pos234 | RMSF_hACE2_pos235 | RMSF_hACE2_pos236 | RMSF_hACE2_pos237 | RMSF_hACE2_pos238 | RMSF_hACE2_pos239 | RMSF_hACE2_pos240 | RMSF_hACE2_pos241 | RMSF_hACE2_pos242 | RMSF_hACE2_pos243 | RMSF_hACE2_pos244 | RMSF_hACE2_pos245 | RMSF_hACE2_pos246 | RMSF_hACE2_pos247 | RMSF_hACE2_pos248 | RMSF_hACE2_pos249 | RMSF_hACE2_pos250 | RMSF_hACE2_pos251 | RMSF_hACE2_pos252 | RMSF_hACE2_pos253 | RMSF_hACE2_pos254 | RMSF_hACE2_pos255 | RMSF_hACE2_pos256 | RMSF_hACE2_pos257 | RMSF_hACE2_pos258 | RMSF_hACE2_pos259 | RMSF_hACE2_pos260 | RMSF_hACE2_pos261 | RMSF_hACE2_pos262 | RMSF_hACE2_pos263 | RMSF_hACE2_pos264 | RMSF_hACE2_pos265 | RMSF_hACE2_pos266 | RMSF_hACE2_pos267 | RMSF_hACE2_pos268 | RMSF_hACE2_pos269 | RMSF_hACE2_pos270 | RMSF_hACE2_pos271 | RMSF_hACE2_pos272 | RMSF_hACE2_pos273 | RMSF_hACE2_pos274 | RMSF_hACE2_pos275 | RMSF_hACE2_pos276 | RMSF_hACE2_pos277 | RMSF_hACE2_pos278 | RMSF_hACE2_pos279 | RMSF_hACE2_pos280 | RMSF_hACE2_pos281 | RMSF_hACE2_pos282 | RMSF_hACE2_pos283 | RMSF_hACE2_pos284 | RMSF_hACE2_pos285 | RMSF_hACE2_pos286 | RMSF_hACE2_pos287 | RMSF_hACE2_pos288 | RMSF_hACE2_pos289 | RMSF_hACE2_pos290 | RMSF_hACE2_pos291 | RMSF_hACE2_pos292 | RMSF_hACE2_pos293 | RMSF_hACE2_pos294 | RMSF_hACE2_pos295 | RMSF_hACE2_pos296 | RMSF_hACE2_pos297 | RMSF_hACE2_pos298 | RMSF_hACE2_pos299 | RMSF_hACE2_pos300 | RMSF_hACE2_pos301 | RMSF_hACE2_pos302 | RMSF_hACE2_pos303 | RMSF_hACE2_pos304 | RMSF_hACE2_pos305 | RMSF_hACE2_pos306 | RMSF_hACE2_pos307 | RMSF_hACE2_pos308 | RMSF_hACE2_pos309 | RMSF_hACE2_pos310 | RMSF_hACE2_pos311 | RMSF_hACE2_pos312 | RMSF_hACE2_pos313 | RMSF_hACE2_pos314 | RMSF_hACE2_pos315 | RMSF_hACE2_pos316 | RMSF_hACE2_pos317 | RMSF_hACE2_pos318 | RMSF_hACE2_pos319 | RMSF_hACE2_pos320 | RMSF_hACE2_pos321 | RMSF_hACE2_pos322 | RMSF_hACE2_pos323 | RMSF_hACE2_pos324 | RMSF_hACE2_pos325 | RMSF_hACE2_pos326 | RMSF_hACE2_pos327 | RMSF_hACE2_pos328 | RMSF_hACE2_pos329 | RMSF_hACE2_pos330 | RMSF_hACE2_pos331 | RMSF_hACE2_pos332 | RMSF_hACE2_pos333 | RMSF_hACE2_pos334 | RMSF_hACE2_pos335 | RMSF_hACE2_pos336 | RMSF_hACE2_pos337 | RMSF_hACE2_pos338 | RMSF_hACE2_pos339 | RMSF_hACE2_pos340 | RMSF_hACE2_pos341 | RMSF_hACE2_pos342 | RMSF_hACE2_pos343 | RMSF_hACE2_pos344 | RMSF_hACE2_pos345 | RMSF_hACE2_pos346 | RMSF_hACE2_pos347 | RMSF_hACE2_pos348 | RMSF_hACE2_pos349 | RMSF_hACE2_pos350 | RMSF_hACE2_pos351 | RMSF_hACE2_pos352 | RMSF_hACE2_pos353 | RMSF_hACE2_pos354 | RMSF_hACE2_pos355 | RMSF_hACE2_pos356 | RMSF_hACE2_pos357 | RMSF_hACE2_pos358 | RMSF_hACE2_pos359 | RMSF_hACE2_pos360 | RMSF_hACE2_pos361 | RMSF_hACE2_pos362 | RMSF_hACE2_pos363 | RMSF_hACE2_pos364 | RMSF_hACE2_pos365 | RMSF_hACE2_pos366 | RMSF_hACE2_pos367 | RMSF_hACE2_pos368 | RMSF_hACE2_pos369 | RMSF_hACE2_pos370 | RMSF_hACE2_pos371 | RMSF_hACE2_pos372 | RMSF_hACE2_pos373 | RMSF_hACE2_pos374 | RMSF_hACE2_pos375 | RMSF_hACE2_pos376 | RMSF_hACE2_pos377 | RMSF_hACE2_pos378 | RMSF_hACE2_pos379 | RMSF_hACE2_pos380 | RMSF_hACE2_pos381 | RMSF_hACE2_pos382 | RMSF_hACE2_pos383 | RMSF_hACE2_pos384 | RMSF_hACE2_pos385 | RMSF_hACE2_pos386 | RMSF_hACE2_pos387 | RMSF_hACE2_pos388 | RMSF_hACE2_pos389 | RMSF_hACE2_pos390 | RMSF_hACE2_pos391 | RMSF_hACE2_pos392 | RMSF_hACE2_pos393 | RMSF_hACE2_pos394 | RMSF_hACE2_pos395 | RMSF_hACE2_pos396 | RMSF_hACE2_pos397 | RMSF_hACE2_pos398 | RMSF_hACE2_pos399 | RMSF_hACE2_pos400 | RMSF_hACE2_pos401 | RMSF_hACE2_pos402 | RMSF_hACE2_pos403 | RMSF_hACE2_pos404 | RMSF_hACE2_pos405 | RMSF_hACE2_pos406 | RMSF_hACE2_pos407 | RMSF_hACE2_pos408 | RMSF_hACE2_pos409 | RMSF_hACE2_pos410 | RMSF_hACE2_pos411 | RMSF_hACE2_pos412 | RMSF_hACE2_pos413 | RMSF_hACE2_pos414 | RMSF_hACE2_pos415 | RMSF_hACE2_pos416 | RMSF_hACE2_pos417 | RMSF_hACE2_pos418 | RMSF_hACE2_pos419 | RMSF_hACE2_pos420 | RMSF_hACE2_pos421 | RMSF_hACE2_pos422 | RMSF_hACE2_pos423 | RMSF_hACE2_pos424 | RMSF_hACE2_pos425 | RMSF_hACE2_pos426 | RMSF_hACE2_pos427 | RMSF_hACE2_pos428 | RMSF_hACE2_pos429 | RMSF_hACE2_pos430 | RMSF_hACE2_pos431 | RMSF_hACE2_pos432 | RMSF_hACE2_pos433 | RMSF_hACE2_pos434 | RMSF_hACE2_pos435 | RMSF_hACE2_pos436 | RMSF_hACE2_pos437 | RMSF_hACE2_pos438 | RMSF_hACE2_pos439 | RMSF_hACE2_pos440 | RMSF_hACE2_pos441 | RMSF_hACE2_pos442 | RMSF_hACE2_pos443 | RMSF_hACE2_pos444 | RMSF_hACE2_pos445 | RMSF_hACE2_pos446 | RMSF_hACE2_pos447 | RMSF_hACE2_pos448 | RMSF_hACE2_pos449 | RMSF_hACE2_pos450 | RMSF_hACE2_pos451 | RMSF_hACE2_pos452 | RMSF_hACE2_pos453 | RMSF_hACE2_pos454 | RMSF_hACE2_pos455 | RMSF_hACE2_pos456 | RMSF_hACE2_pos457 | RMSF_hACE2_pos458 | RMSF_hACE2_pos459 | RMSF_hACE2_pos460 | RMSF_hACE2_pos461 | RMSF_hACE2_pos462 | RMSF_hACE2_pos463 | RMSF_hACE2_pos464 | RMSF_hACE2_pos465 | RMSF_hACE2_pos466 | RMSF_hACE2_pos467 | RMSF_hACE2_pos468 | RMSF_hACE2_pos469 | RMSF_hACE2_pos470 | RMSF_hACE2_pos471 | RMSF_hACE2_pos472 | RMSF_hACE2_pos473 | RMSF_hACE2_pos474 | RMSF_hACE2_pos475 | RMSF_hACE2_pos476 | RMSF_hACE2_pos477 | RMSF_hACE2_pos478 | RMSF_hACE2_pos479 | RMSF_hACE2_pos480 | RMSF_hACE2_pos481 | RMSF_hACE2_pos482 | RMSF_hACE2_pos483 | RMSF_hACE2_pos484 | RMSF_hACE2_pos485 | RMSF_hACE2_pos486 | RMSF_hACE2_pos487 | RMSF_hACE2_pos488 | RMSF_hACE2_pos489 | RMSF_hACE2_pos490 | RMSF_hACE2_pos491 | RMSF_hACE2_pos492 | RMSF_hACE2_pos493 | RMSF_hACE2_pos494 | RMSF_hACE2_pos495 | RMSF_hACE2_pos496 | RMSF_hACE2_pos497 | RMSF_hACE2_pos498 | RMSF_hACE2_pos499 | RMSF_hACE2_pos500 | RMSF_hACE2_pos501 | RMSF_hACE2_pos502 | RMSF_hACE2_pos503 | RMSF_hACE2_pos504 | RMSF_hACE2_pos505 | RMSF_hACE2_pos506 | RMSF_hACE2_pos507 | RMSF_hACE2_pos508 | RMSF_hACE2_pos509 | RMSF_hACE2_pos510 | RMSF_hACE2_pos511 | RMSF_hACE2_pos512 | RMSF_hACE2_pos513 | RMSF_hACE2_pos514 | RMSF_hACE2_pos515 | RMSF_hACE2_pos516 | RMSF_hACE2_pos517 | RMSF_hACE2_pos518 | RMSF_hACE2_pos519 | RMSF_hACE2_pos520 | RMSF_hACE2_pos521 | RMSF_hACE2_pos522 | RMSF_hACE2_pos523 | RMSF_hACE2_pos524 | RMSF_hACE2_pos525 | RMSF_hACE2_pos526 | RMSF_hACE2_pos527 | RMSF_hACE2_pos528 | RMSF_hACE2_pos529 | RMSF_hACE2_pos530 | RMSF_hACE2_pos531 | RMSF_hACE2_pos532 | RMSF_hACE2_pos533 | RMSF_hACE2_pos534 | RMSF_hACE2_pos535 | RMSF_hACE2_pos536 | RMSF_hACE2_pos537 | RMSF_hACE2_pos538 | RMSF_hACE2_pos539 | RMSF_hACE2_pos540 | RMSF_hACE2_pos541 | RMSF_hACE2_pos542 | RMSF_hACE2_pos543 | RMSF_hACE2_pos544 | RMSF_hACE2_pos545 | RMSF_hACE2_pos546 | RMSF_hACE2_pos547 | RMSF_hACE2_pos548 | RMSF_hACE2_pos549 | RMSF_hACE2_pos550 | RMSF_hACE2_pos551 | RMSF_hACE2_pos552 | RMSF_hACE2_pos553 | RMSF_hACE2_pos554 | RMSF_hACE2_pos555 | RMSF_hACE2_pos556 | RMSF_hACE2_pos557 | RMSF_hACE2_pos558 | RMSF_hACE2_pos559 | RMSF_hACE2_pos560 | RMSF_hACE2_pos561 | RMSF_hACE2_pos562 | RMSF_hACE2_pos563 | RMSF_hACE2_pos564 | RMSF_hACE2_pos565 | RMSF_hACE2_pos566 | RMSF_hACE2_pos567 | RMSF_hACE2_pos568 | RMSF_hACE2_pos569 | RMSF_hACE2_pos570 | RMSF_hACE2_pos571 | RMSF_hACE2_pos572 | RMSF_hACE2_pos573 | RMSF_hACE2_pos574 | RMSF_hACE2_pos575 | RMSF_hACE2_pos576 | RMSF_hACE2_pos577 | RMSF_hACE2_pos578 | RMSF_hACE2_pos579 | RMSF_hACE2_pos580 | RMSF_hACE2_pos581 | RMSF_hACE2_pos582 | RMSF_hACE2_pos583 | RMSF_hACE2_pos584 | RMSF_hACE2_pos585 | RMSF_hACE2_pos586 | RMSF_hACE2_pos587 | RMSF_hACE2_pos588 | RMSF_hACE2_pos589 | RMSF_hACE2_pos590 | RMSF_hACE2_pos591 | RMSF_hACE2_pos592 | RMSF_hACE2_pos593 | RMSF_hACE2_pos594 | RMSF_hACE2_pos595 | RMSF_hACE2_pos596 | RMSF_hACE2_pos597 | RMSF_hACE2_pos598 | RMSF_hACE2_pos599 | RMSF_hACE2_pos600 | RMSF_hACE2_pos601 | RMSF_hACE2_pos602 | RMSF_hACE2_pos603 | RMSF_hACE2_pos604 | RMSF_hACE2_pos605 | RMSF_hACE2_pos606 | RMSF_hACE2_pos607 | RMSF_hACE2_pos608 | RMSF_hACE2_pos609 | RMSF_hACE2_pos610 | RMSF_hACE2_pos611 | RMSF_hACE2_pos612 | RMSF_hACE2_pos613
1 | 6m0j_WT | 0.3496 | 0.3082 | 0.2855 | 0.1884 | 0.2041 | 0.2801 | 0.2239 | 0.3236 | 0.3079 | 0.386 | 0.3146 | 0.2504 | 0.2901 | 0.3306 | 0.1449 | 0.1307 | 0.1663 | 0.1562 | 0.1806 | 0.1583 | 0.1834 | 0.1759 | 0.2614 | 0.1532 | 0.1773 | 0.1287 | 0.1708 | 0.2567 | 0.1811 | 0.2123 | 0.1942 | 0.2416 | 0.402 | 0.2143 | 0.2139 | 0.2339 | 0.3354 | 0.3199 | 0.417 | 0.3201 | 0.3213 | 0.2041 | 0.1852 | 0.1346 | 0.1494 | 0.1663 | 0.1019 | 0.1674 | 0.1288 | 0.1456 | 0.1722 | 0.2197 | 0.2015 | 0.317 | 0.2245 | 0.305 | 0.2718 | 0.1902 | 0.1644 | 0.1442 | 0.1451 | 0.1338 | 0.093 | 0.1332 | 0.0841 | 0.1084 | 0.1017 | 0.1168 | 0.1009 | 0.1081 | 0.1528 | 0.1083 | 0.1545 | 0.1156 | 0.1203 | 0.2455 | 0.1393 | 0.144 | 0.1321 | 0.1451 | 0.223 | 0.2811 | 0.243 | 0.1468 | 0.2318 | 0.1534 | 0.1113 | 0.1316 | 0.129 | 0.1217 | 0.1484 | 0.1539 | 0.1272 | 0.1317 | 0.2076 | 0.1981 | 0.1495 | 0.1212 | 0.0884 | 0.0826 | 0.0928 | 0.111 | 0.0838 | 0.2362 | 0.2106 | 0.1773 | 0.2516 | 0.4087 | 0.4296 | 0.4311 | 0.5002 | 0.466 | 0.3372 | 0.2722 | 0.2106 | 0.2023 | 0.194 | 0.2218 | 0.1827 | 0.1375 | 0.1202 | 0.1607 | 0.1384 | 0.1572 | 0.1325 | 0.2032 | 0.1481 | 0.1704 | 0.1538 | 0.2338 | 0.1979 | 0.2844 | 0.2835 | 0.3639 | 0.2511 | 0.2452 | 0.1686 | 0.1634 | 0.1832 | 0.158 | 0.1544 | 0.2063 | 0.1999 | 0.2653 | 0.3317 | 0.2758 | 0.2608 | 0.2143 | 0.3324 | 0.2814 | 0.3044 | 0.4156 | 0.2309 | 0.2585 | 0.2527 | 0.1598 | 0.1637 | 0.1583 | 0.1061 | 0.1145 | 0.14 | 0.1321 | 0.1051 | 0.1411 | 0.1436 | 0.213 | 0.2096 | 0.2933 | 0.4237 | 0.4084 | 0.3869 | 0.3188 | 0.278 | 0.2284 | 0.1154 | 0.1345 | 0.1447 | 0.0946 | 0.0942 | 0.0807 | 0.0978 | 0.1042 | 0.124 | 0.1504 | 0.2066 | 0.2294 | 0.356 | 0.2424 | 0.2655 | 0.2595 | 0.197 | 0.1501 | 0.1661 | 0.257 | 0.3476 | 0.2183 | 0.1763 | 0.1694 | 0.1998 | 0.1726 | 0.1129 | 0.156 | 0.1473 | 0.1473 | 0.1131 | 0.1528 | 0.1626 | 0.1428 | 0.108 | 0.1659 | 0.1795 | 0.1251 | 0.1455 | 0.1601 | 0.1676 | 0.1977 | 0.2206 | 0.2138 | 0.1809 | 0.1648 | 0.19 | 0.1936 | 0.2051 | 0.2526 | 0.242 | 0.2901 | 0.2872 | 0.2887 | 0.3284 | 0.3442 | 0.3284 | 0.3809 | 0.3398 | 0.2539 | 0.2771 | 0.3114 | 0.2531 | 0.2409 | 0.263 | 0.2518 | 0.1958 | 0.2021 | 0.2458 | 0.2413 | 0.2164 | 0.2215 | 0.2131 | 0.1797 | 0.1984 | 0.2661 | 0.2434 | 0.1953 | 0.2062 | 0.2124 | 0.1893 | 0.156 | 0.2262 | 0.2168 | 0.1646 | 0.1583 | 0.1767 | 0.2751 | 0.2211 | 0.1562 | 0.2605 | 0.1597 | 0.146 | 0.1143 | 0.1111 | 0.1446 | 0.1154 | 0.0976 | 0.1241 | 0.1399 | 0.1206 | 0.1473 | 0.1836 | 0.1932 | 0.3762 | 0.2404 | 0.3125 | 0.3545 | 0.2911 | 0.2843 | 0.2365 | 0.271 | 0.2563 | 0.2421 | 0.1834 | 0.2261 | 0.29 | 0.1867 | 0.2032 | 0.1967 | 0.1789 | 0.1815 | 0.2173 | 0.1987 | 0.1787 | 0.1877 | 0.2132 | 0.2268 | 0.2146 | 0.2289 | 0.2863 | 0.2585 | 0.3953 | 0.3408 | 0.3286 | 0.2555 | 0.2832 | 0.2081 | 0.2217 | 0.2499 | 0.2071 | 0.2014 | 0.2697 | 0.2004 | 0.2781 | 0.224 | 0.2161 | 0.2365 | 0.3004 | 0.1766 | 0.1959 | 0.1895 | 0.2096 | 0.2152 | 0.1869 | 0.1103 | 0.1476 | 0.1548 | 0.1167 | 0.1419 | 0.1679 | 0.1463 | 0.2143 | 0.2023 | 0.1516 | 0.1987 | 0.1829 | 0.1706 | 0.2176 | 0.2219 | 0.1958 | 0.2444 | 0.1948 | 0.1865 | 0.2392 | 0.2127 | 0.2052 | 0.1926 | 0.1921 | 0.2119 | 0.2135 | 0.179 | 0.1954 | 0.2618 | 0.2951 | 0.2066 | 0.273 | 0.2769 | 0.3191 | 0.3165 | 0.2146 | 0.2972 | 0.1908 | 0.1404 | 0.1152 | 0.1638 | 0.1579 | 0.1869 | 0.1252 | 0.1053 | 0.1242 | 0.1017 | 0.1203 | 0.1127 | 0.1914 | 0.1637 | 0.1552 | 0.2114 | 0.1493 | 0.134 | 0.1566 | 0.1133 | 0.119 | 0.1234 | 0.1142 | 0.1245 | 0.1286 | 0.1458 | 0.1462 | 0.1068 | 0.0908 | 0.1255 | 0.1762 | 0.0759 | 0.1069 | 0.1405 | 0.1263 | 0.1078 | 0.1236 | 0.0951 | 0.1255 | 0.0777 | 0.1037 | 0.1135 | 0.1036 | 0.0781 | 0.0778 | 0.096 | 0.0905 | 0.1002 | 0.0914 | 0.1232 | 0.1269 | 0.152 | 0.197 | 0.1922 | 0.3128 | 0.2679 | 0.273 | 0.4443 | 0.1635 | 0.1322 | 0.1329 | 0.1651 | 0.104 | 0.1122 | 0.1008 | 0.0912 | 0.1268 | 0.1313 | 0.1338 | 0.1274 | 0.1067 | 0.131 | 0.1655 | 0.149 | 0.1339 | 0.1853 | 0.1749 | 0.1159 | 0.1276 | 0.1101 | 0.1103 | 0.1177 | 0.1292 | 0.1549 | 0.1111 | 0.1411 | 0.1304 | 0.1803 | 0.1749 | 0.3354 | 0.1675 | 0.1537 | 0.1397 | 0.1686 | 0.1949 | 0.2428 | 0.248 | 0.3216 | 0.233 | 0.1895 | 0.2443 | 0.2734 | 0.2632 | 0.2067 | 0.1876 | 0.1902 | 0.1817 | 0.2386 | 0.1749 | 0.1446 | 0.1903 | 0.2136 | 0.1588 | 0.1179 | 0.1544 | 0.1727 | 0.1419 | 0.1386 | 0.159 | 0.1509 | 0.1535 | 0.1562 | 0.1549 | 0.1893 | 0.1946 | 0.2103 | 0.3352 | 0.3916 | 0.3077 | 0.3139 | 0.2854 | 0.3065 | 0.2315 | 0.2232 | 0.2679 | 0.3176 | 0.2883 | 0.5892 | 0.5505 | 0.7282 | 0.8816 | 0.7458 | 0.5273 | 0.6542 | 0.3727 | 0.4182 | 0.2849 | 0.3197 | 0.2401 | 0.1824 | 0.1337 | 0.1952 | 0.2328 | 0.1835 | 0.2195 | 0.2592 | 0.2534 | 0.2157 | 0.2154 | 0.2161 | 0.1611 | 0.1757 | 0.2682 | 0.2207 | 0.2203 | 0.2509 | 0.2089 | 0.1494 | 0.1909 | 0.1835 | 0.1706 | 0.2058 | 0.1447 | 0.1572 | 0.1172 | 0.1108 | 0.129 | 0.1259 | 0.1451 | 0.0977 | 0.1406 | 0.1428 | 0.1416 | 0.1376 | 0.1963 | 0.2008 | 0.1287 | 0.1603 | 0.1963 | 0.1664 | 0.1341 | 0.1102 | 0.1227 | 0.106 | 0.1192 | 0.1775 | 0.1658 | 0.11 | 0.1078 | 0.0814 | 0.121 | 0.0769 | 0.1224 | 0.122 | 0.1191 | 0.0763 | 0.1188 | 0.0956 | 0.1307 | 0.1217 | 0.1095 | 0.0949 | 0.1133 | 0.1098 | 0.1029 | 0.1178 | 0.1387 | 0.1835 | 0.1623 | 0.1386 | 0.1552 | 0.1613 | 0.1706 | 0.1868 | 0.201 | 0.2436 | 0.3022 | 0.2701 | 0.2719 | 0.2857 | 0.2326 | 0.3138 | 0.1766 | 0.1569 | 0.1887 | 0.1592 | 0.1142 | 0.132 | 0.1041 | 0.0936 | 0.0952 | 0.0803 | 0.0978 | 0.1155 | 0.1114 | 0.0729 | 0.0888 | 0.1056 | 0.0961 | 0.0996 | 0.0745 | 0.082 | 0.0826 | 0.0762 | 0.1821 | 0.0951 | 0.109 | 0.1195 | 0.1125 | 0.1023 | 0.118 | 0.1334 | 0.1197 | 0.2208 | 0.1887 | 0.1358 | 0.1529 | 0.189 | 0.2158 | 0.3441 | 0.2615 | 0.2628 | 0.3076 | 0.3163 | 0.2728 | 0.2308 | 0.2195 | 0.2219 | 0.2177 | 0.1591 | 0.196 | 0.1893 | 0.126 | 0.1264 | 0.1832 | 0.1662 | 0.1117 | 0.1051 | 0.0859 | 0.1057 | 0.103 | 0.129 | 0.1277 | 0.1849 | 0.1727 | 0.1846 | 0.191 | 0.2313 | 0.2091 | 0.221 | 0.1956 | 0.1554 | 0.1678 | 0.1786 | 0.1529 | 0.1393 | 0.2292 | 0.206 | 0.2375 | 0.2026 | 0.2234 | 0.168 | 0.2339 | 0.1066 | 0.1097 | 0.1058 | 0.1381 | 0.1815 | 0.0891 | 0.0698 | 0.1283 | 0.0903 | 0.0974 | 0.071 | 0.108 | 0.0923 | 0.083 | 0.0906 | 0.1356 | 0.1199 | 0.0948 | 0.1254 | 0.1334 | 0.1838 | 0.2101 | 0.1863 | 0.2846 | 0.3597 | 0.2328 | 0.2684 | 0.1583 | 0.1204 | 0.1209 | 0.151 | 0.1314 | 0.1423 | 0.1355 | 0.1782 | 0.2488 | 0.174 | 0.2465 | 0.2526 | 0.1172 | 0.1003 | 0.1883 | 0.1371 | 0.1262 | 0.1684 | 0.1446 | 0.1342 | 0.1185 | 0.208 | 0.1615 | 0.107 | 0.1233 | 0.1268 | 0.1677 | 0.1146 | 0.0912 | 0.0927 | 0.1374 | 0.0973 | 0.1067 | 0.1306 | 0.1515 | 0.1202 | 0.1364 | 0.1387 | 0.1073 | 0.1305 | 0.1065 | 0.1011 | 0.1076 | 0.1073 | 0.2413 | 0.0685 | 0.0904 | 0.1079 | 0.1323 | 0.0989 | 0.077 | 0.1462 | 0.0936 | 0.0807 | 0.1854 | 0.108 | 0.1119 | 0.1103 | 0.163 | 0.2118 | 0.312 | 0.2793 | 0.3644 | 0.3874 | 0.2822 | 0.1859 | 0.1312 | 0.111 | 0.1009 | 0.1306 | 0.1412 | 0.2469 | 0.1431 | 0.1686 | 0.1711 | 0.5003
2 | 6m0j_alpha | 0.3766 | 0.2494 | 0.2028 | 0.1455 | 0.1917 | 0.1533 | 0.15 | 0.239 | 0.1432 | 0.2014 | 0.1913 | 0.1776 | 0.2699 | 0.3892 | 0.1491 | 0.1015 | 0.1167 | 0.1123 | 0.1561 | 0.2352 | 0.2717 | 0.1959 | 0.1899 | 0.177 | 0.1599 | 0.1061 | 0.1598 | 0.1774 | 0.132 | 0.16 | 0.1667 | 0.2137 | 0.2561 | 0.2321 | 0.2618 | 0.2618 | 0.3071 | 0.3798 | 0.3654 | 0.3299 | 0.2966 | 0.249 | 0.1728 | 0.1604 | 0.1726 | 0.1789 | 0.1085 | 0.1986 | 0.1463 | 0.1394 | 0.1852 | 0.2192 | 0.2849 | 0.431 | 0.1854 | 0.2185 | 0.2411 | 0.2341 | 0.1396 | 0.1468 | 0.1434 | 0.1225 | 0.0841 | 0.1009 | 0.0908 | 0.1398 | 0.1139 | 0.1554 | 0.1015 | 0.1249 | 0.1413 | 0.1256 | 0.1974 | 0.1344 | 0.1322 | 0.2729 | 0.1279 | 0.1534 | 0.1557 | 0.2055 | 0.2075 | 0.275 | 0.1685 | 0.1378 | 0.2393 | 0.1671 | 0.119 | 0.1382 | 0.1377 | 0.1071 | 0.1515 | 0.1444 | 0.1411 | 0.138 | 0.1997 | 0.2161 | 0.1862 | 0.1146 | 0.0946 | 0.0835 | 0.1101 | 0.1125 | 0.1079 | 0.2231 | 0.1566 | 0.2055 | 0.2602 | 0.405 | 0.4286 | 0.4409 | 0.3545 | 0.3625 | 0.3903 | 0.4088 | 0.3124 | 0.2781 | 0.2816 | 0.2152 | 0.1508 | 0.1278 | 0.1169 | 0.1208 | 0.1266 | 0.1203 | 0.189 | 0.2991 | 0.1857 | 0.2125 | 0.1504 | 0.2341 | 0.1589 | 0.2489 | 0.2539 | 0.2749 | 0.2438 | 0.2599 | 0.2007 | 0.209 | 0.2735 | 0.1701 | 0.1525 | 0.2071 | 0.1639 | 0.234 | 0.3049 | 0.2595 | 0.2674 | 0.2319 | 0.3475 | 0.2943 | 0.3014 | 0.2698 | 0.181 | 0.2205 | 0.2015 | 0.1457 | 0.1283 | 0.1378 | 0.1012 | 0.1308 | 0.2161 | 0.1532 | 0.1189 | 0.1575 | 0.1586 | 0.2125 | 0.1956 | 0.1911 | 0.165 | 0.1795 | 0.2915 | 0.2246 | 0.217 | 0.258 | 0.118 | 0.1223 | 0.1567 | 0.1083 | 0.0927 | 0.0947 | 0.102 | 0.0998 | 0.119 | 0.1527 | 0.2217 | 0.2781 | 0.423 | 0.2722 | 0.2494 | 0.1629 | 0.145 | 0.1182 | 0.155 | 0.2733 | 0.3924 | 0.2168 | 0.1591 | 0.1478 | 0.1777 | 0.1559 | 0.1112 | 0.1497 | 0.1337 | 0.1288 | 0.1126 | 0.1366 | 0.1407 | 0.1364 | 0.1048 | 0.1589 | 0.1591 | 0.1157 | 0.1461 | 0.1755 | 0.1892 | 0.2315 | 0.1514 | 0.1822 | 0.1952 | 0.1792 | 0.1885 | 0.2173 | 0.2252 | 0.1936 | 0.2397 | 0.3555 | 0.3082 | 0.2879 | 0.3564 | 0.4968 | 0.5114 | 0.6808 | 0.4399 | 0.3753 | 0.4227 | 0.428 | 0.2552 | 0.3135 | 0.3829 | 0.3207 | 0.2168 | 0.2927 | 0.3631 | 0.2656 | 0.2628 | 0.3457 | 0.2607 | 0.1804 | 0.2786 | 0.3632 | 0.2618 | 0.1516 | 0.1585 | 0.1498 | 0.1566 | 0.1396 | 0.1961 | 0.1916 | 0.157 | 0.1427 | 0.1602 | 0.246 | 0.1997 | 0.1394 | 0.2293 | 0.144 | 0.1419 | 0.1252 | 0.1153 | 0.1356 | 0.1146 | 0.0987 | 0.126 | 0.1388 | 0.1284 | 0.1467 | 0.1811 | 0.1953 | 0.3132 | 0.2542 | 0.3486 | 0.397 | 0.4134 | 0.3946 | 0.383 | 0.3869 | 0.3767 | 0.3389 | 0.318 | 0.3744 | 0.366 | 0.2482 | 0.3026 | 0.2886 | 0.2357 | 0.222 | 0.2874 | 0.2507 | 0.1997 | 0.2327 | 0.2611 | 0.2351 | 0.1859 | 0.2502 | 0.273 | 0.2403 | 0.3239 | 0.2398 | 0.3096 | 0.3305 | 0.3013 | 0.2605 | 0.1943 | 0.2557 | 0.2763 | 0.2701 | 0.2286 | 0.2062 | 0.296 | 0.262 | 0.1679 | 0.1935 | 0.2492 | 0.1959 | 0.1867 | 0.2007 | 0.2694 | 0.3521 | 0.242 | 0.1443 | 0.2115 | 0.3026 | 0.1833 | 0.1243 | 0.186 | 0.1794 | 0.1761 | 0.156 | 0.1852 | 0.2358 | 0.1974 | 0.1762 | 0.218 | 0.239 | 0.2027 | 0.2183 | 0.2183 | 0.215 | 0.1579 | 0.2107 | 0.244 | 0.1666 | 0.1684 | 0.1987 | 0.2115 | 0.1691 | 0.1657 | 0.2169 | 0.2328 | 0.1648 | 0.3341 | 0.2853 | 0.3253 | 0.2357 | 0.2059 | 0.2907 | 0.1842 | 0.1644 | 0.1781 | 0.2041 | 0.1483 | 0.212 | 0.1803 | 0.1136 | 0.1605 | 0.1166 | 0.1059 | 0.1069 | 0.1892 | 0.153 | 0.1468 | 0.2159 | 0.1473 | 0.155 | 0.1569 | 0.1109 | 0.1146 | 0.125 | 0.1334 | 0.135 | 0.135 | 0.1688 | 0.1642 | 0.1181 | 0.1069 | 0.1372 | 0.1923 | 0.0928 | 0.1587 | 0.1578 | 0.1393 | 0.1461 | 0.1391 | 0.1337 | 0.1763 | 0.1257 | 0.1359 | 0.1506 | 0.1443 | 0.1122 | 0.1246 | 0.1707 | 0.1448 | 0.122 | 0.1481 | 0.1967 | 0.1553 | 0.1845 | 0.2218 | 0.2062 | 0.2218 | 0.2212 | 0.2269 | 0.2353 | 0.1496 | 0.1296 | 0.1486 | 0.1752 | 0.1076 | 0.1053 | 0.1121 | 0.1041 | 0.1154 | 0.1614 | 0.1598 | 0.194 | 0.1623 | 0.1735 | 0.1977 | 0.244 | 0.2458 | 0.2391 | 0.2538 | 0.279 | 0.2523 | 0.2691 | 0.2815 | 0.3218 | 0.2511 | 0.2747 | 0.2244 | 0.1792 | 0.1985 | 0.2736 | 0.222 | 0.2862 | 0.3574 | 0.2816 | 0.2946 | 0.1978 | 0.2231 | 0.1989 | 0.2401 | 0.2883 | 0.2369 | 0.2367 | 0.2979 | 0.3178 | 0.2953 | 0.3217 | 0.243 | 0.2766 | 0.2336 | 0.2757 | 0.2565 | 0.1833 | 0.2656 | 0.2585 | 0.2078 | 0.1544 | 0.1924 | 0.2587 | 0.2514 | 0.1995 | 0.2103 | 0.3242 | 0.2689 | 0.2128 | 0.1967 | 0.1869 | 0.175 | 0.1796 | 0.1855 | 0.2746 | 0.1968 | 0.1735 | 0.2146 | 0.2329 | 0.178 | 0.1748 | 0.2561 | 0.2476 | 0.3272 | 0.3465 | 0.4117 | 0.4117 | 0.4352 | 0.4636 | 0.4821 | 0.3827 | 0.3063 | 0.2828 | 0.2311 | 0.2764 | 0.1813 | 0.1827 | 0.1442 | 0.1723 | 0.1737 | 0.1591 | 0.2294 | 0.2074 | 0.2099 | 0.1629 | 0.1537 | 0.1541 | 0.1773 | 0.1917 | 0.2048 | 0.2045 | 0.2147 | 0.2999 | 0.2645 | 0.2252 | 0.1876 | 0.2235 | 0.2157 | 0.1919 | 0.1599 | 0.1767 | 0.162 | 0.1469 | 0.1528 | 0.1498 | 0.1594 | 0.1099 | 0.1468 | 0.127 | 0.1558 | 0.1027 | 0.1198 | 0.1338 | 0.1058 | 0.1038 | 0.1302 | 0.1457 | 0.1362 | 0.0997 | 0.1323 | 0.1012 | 0.1185 | 0.1444 | 0.1956 | 0.1379 | 0.1653 | 0.0874 | 0.1747 | 0.1098 | 0.141 | 0.1675 | 0.1521 | 0.0937 | 0.1322 | 0.1212 | 0.1444 | 0.1353 | 0.1656 | 0.1449 | 0.148 | 0.1552 | 0.1589 | 0.1326 | 0.1446 | 0.1355 | 0.2491 | 0.2202 | 0.1818 | 0.2293 | 0.249 | 0.2503 | 0.2474 | 0.2134 | 0.2832 | 0.3199 | 0.428 | 0.4441 | 0.3267 | 0.3531 | 0.3201 | 0.2449 | 0.2303 | 0.2093 | 0.1464 | 0.1592 | 0.1416 | 0.1557 | 0.113 | 0.1235 | 0.1244 | 0.181 | 0.1588 | 0.1571 | 0.2057 | 0.175 | 0.1858 | 0.1773 | 0.1486 | 0.1291 | 0.1096 | 0.1226 | 0.217 | 0.0909 | 0.1292 | 0.0981 | 0.0916 | 0.0983 | 0.1116 | 0.0892 | 0.1214 | 0.2234 | 0.1505 | 0.1391 | 0.162 | 0.1893 | 0.2347 | 0.2322 | 0.1792 | 0.1969 | 0.2752 | 0.2624 | 0.2177 | 0.1426 | 0.1755 | 0.2446 | 0.1758 | 0.1074 | 0.1066 | 0.1622 | 0.1075 | 0.0922 | 0.1536 | 0.1579 | 0.1055 | 0.1117 | 0.083 | 0.1069 | 0.1108 | 0.1412 | 0.1479 | 0.166 | 0.1524 | 0.1474 | 0.1802 | 0.205 | 0.1963 | 0.2068 | 0.1542 | 0.1307 | 0.1093 | 0.1471 | 0.1606 | 0.1539 | 0.2062 | 0.1711 | 0.1271 | 0.1649 | 0.208 | 0.1549 | 0.2931 | 0.1422 | 0.1123 | 0.1149 | 0.1517 | 0.1984 | 0.0932 | 0.0943 | 0.1517 | 0.1176 | 0.1035 | 0.0813 | 0.1222 | 0.1114 | 0.0859 | 0.1426 | 0.1436 | 0.1426 | 0.1343 | 0.1545 | 0.1392 | 0.2313 | 0.2637 | 0.4461 | 0.5546 | 0.5644 | 0.4767 | 0.2819 | 0.2687 | 0.1987 | 0.1741 | 0.2025 | 0.2068 | 0.255 | 0.2684 | 0.259 | 0.2952 | 0.1649 | 0.1659 | 0.2124 | 0.1203 | 0.1118 | 0.1959 | 0.1444 | 0.1392 | 0.1929 | 0.1393 | 0.15 | 0.1185 | 0.2145 | 0.1212 | 0.1059 | 0.1157 | 0.1175 | 0.1431 | 0.0889 | 0.0797 | 0.0794 | 0.127 | 0.088 | 0.091 | 0.1314 | 0.1567 | 0.1458 | 0.1632 | 0.1583 | 0.1239 | 0.1355 | 0.0905 | 0.104 | 0.1203 | 0.1139 | 0.2387 | 0.0808 | 0.1063 | 0.1227 | 0.1539 | 0.1564 | 0.2312 | 0.1669 | 0.1308 | 0.1428 | 0.1866 | 0.1755 | 0.2685 | 0.1484 | 0.2177 | 0.2843 | 0.3999 | 0.4414 | 0.6092 | 0.3706 | 0.294 | 0.2836 | 0.2298 | 0.1859 | 0.1326 | 0.1317 | 0.1255 | 0.2211 | 0.1308 | 0.1779 | 0.1648 | 0.5153
3 | 6m0j_beta | 0.5624 | 0.4236 | 0.3395 | 0.2092 | 0.204 | 0.2494 | 0.2192 | 0.3054 | 0.1995 | 0.1968 | 0.2268 | 0.1736 | 0.2493 | 0.3244 | 0.1409 | 0.1035 | 0.1283 | 0.1295 | 0.1519 | 0.1144 | 0.1144 | 0.148 | 0.1496 | 0.1866 | 0.1564 | 0.1194 | 0.1556 | 0.2559 | 0.2453 | 0.3681 | 0.3078 | 0.2537 | 0.4859 | 0.2496 | 0.2096 | 0.2644 | 0.4029 | 0.4324 | 0.3248 | 0.225 | 0.1912 | 0.2453 | 0.1571 | 0.1506 | 0.1703 | 0.1772 | 0.1108 | 0.1746 | 0.147 | 0.1466 | 0.165 | 0.1925 | 0.2471 | 0.3544 | 0.1846 | 0.2674 | 0.2511 | 0.2148 | 0.1823 | 0.1515 | 0.1509 | 0.122 | 0.0863 | 0.1262 | 0.0885 | 0.1092 | 0.0959 | 0.111 | 0.0939 | 0.1069 | 0.1774 | 0.1282 | 0.3022 | 0.2844 | 0.3303 | 0.3841 | 0.2446 | 0.2104 | 0.1513 | 0.1501 | 0.2081 | 0.3828 | 0.2453 | 0.1902 | 0.2656 | 0.2558 | 0.1613 | 0.1636 | 0.152 | 0.1132 | 0.1237 | 0.1918 | 0.1633 | 0.1644 | 0.2219 | 0.2144 | 0.1485 | 0.1318 | 0.1016 | 0.0922 | 0.1038 | 0.1104 | 0.0875 | 0.1893 | 0.1855 | 0.1714 | 0.3333 | 0.283 | 0.3693 | 0.3081 | 0.4731 | 0.3278 | 0.4045 | 0.3775 | 0.3112 | 0.2518 | 0.2963 | 0.2534 | 0.1499 | 0.1322 | 0.1715 | 0.137 | 0.1503 | 0.1694 | 0.142 | 0.2313 | 0.1605 | 0.2129 | 0.1703 | 0.2742 | 0.2309 | 0.2989 | 0.2931 | 0.2369 | 0.2023 | 0.227 | 0.1821 | 0.1918 | 0.1949 | 0.1741 | 0.1326 | 0.2109 | 0.2021 | 0.2717 | 0.3486 | 0.2646 | 0.2432 | 0.1989 | 0.3177 | 0.316 | 0.3381 | 0.3107 | 0.2292 | 0.2398 | 0.1979 | 0.1624 | 0.1666 | 0.2325 | 0.2108 | 0.1656 | 0.1981 | 0.184 | 0.1493 | 0.1468 | 0.1669 | 0.2045 | 0.2189 | 0.228 | 0.2238 | 0.2761 | 0.2957 | 0.2156 | 0.251 | 0.1957 | 0.1126 | 0.1428 | 0.1544 | 0.0894 | 0.0893 | 0.0877 | 0.1074 | 0.1096 | 0.1137 | 0.1509 | 0.1793 | 0.2549 | 0.4573 | 0.3361 | 0.3467 | 0.4157 | 0.4262 | 0.3564 | 0.2704 | 0.3493 | 0.3788 | 0.2341 | 0.175 | 0.1582 | 0.1988 | 0.1741 | 0.1176 | 0.155 | 0.1515 | 0.1512 | 0.1205 | 0.1451 | 0.1861 | 0.1503 | 0.1147 | 0.1851 | 0.1647 | 0.1295 | 0.1556 | 0.1825 | 0.157 | 0.1485 | 0.1258 | 0.1756 | 0.1535 | 0.1346 | 0.146 | 0.1614 | 0.1665 | 0.1489 | 0.1867 | 0.2345 | 0.2099 | 0.1932 | 0.2557 | 0.2837 | 0.2771 | 0.35 | 0.3113 | 0.2274 | 0.2585 | 0.2989 | 0.2368 | 0.2251 | 0.2621 | 0.252 | 0.1941 | 0.1987 | 0.2397 | 0.2249 | 0.1815 | 0.2019 | 0.1893 | 0.1689 | 0.175 | 0.2344 | 0.215 | 0.1687 | 0.1624 | 0.1717 | 0.1624 | 0.1277 | 0.1576 | 0.1738 | 0.1518 | 0.1445 | 0.1661 | 0.3012 | 0.2935 | 0.1635 | 0.2607 | 0.1499 | 0.1446 | 0.1229 | 0.1104 | 0.1351 | 0.1089 | 0.1062 | 0.1243 | 0.1239 | 0.1115 | 0.1332 | 0.145 | 0.1804 | 0.2401 | 0.1774 | 0.223 | 0.2222 | 0.1742 | 0.1573 | 0.2005 | 0.2735 | 0.2323 | 0.1968 | 0.1894 | 0.2848 | 0.32 | 0.1755 | 0.2226 | 0.2014 | 0.1753 | 0.1841 | 0.2216 | 0.1843 | 0.1636 | 0.1831 | 0.2009 | 0.1751 | 0.1755 | 0.21 | 0.2168 | 0.1799 | 0.199 | 0.1582 | 0.1768 | 0.18 | 0.1768 | 0.1813 | 0.1456 | 0.1961 | 0.1989 | 0.1631 | 0.1484 | 0.1697 | 0.2099 | 0.1735 | 0.1702 | 0.1519 | 0.1939 | 0.1616 | 0.1736 | 0.1691 | 0.1917 | 0.1803 | 0.1798 | 0.1297 | 0.1565 | 0.195 | 0.1445 | 0.1979 | 0.1552 | 0.1276 | 0.1181 | 0.1601 | 0.1387 | 0.1718 | 0.1336 | 0.1172 | 0.1684 | 0.1692 | 0.1408 | 0.1451 | 0.1416 | 0.1562 | 0.1253 | 0.1491 | 0.1831 | 0.1465 | 0.1421 | 0.1523 | 0.159 | 0.1583 | 0.1435 | 0.184 | 0.1767 | 0.1205 | 0.1961 | 0.1717 | 0.1683 | 0.1407 | 0.1075 | 0.1886 | 0.1374 | 0.1488 | 0.1074 | 0.118 | 0.1167 | 0.1176 | 0.1071 | 0.1316 | 0.1541 | 0.1258 | 0.1292 | 0.1368 | 0.2165 | 0.2102 | 0.1959 | 0.2696 | 0.1907 | 0.2024 | 0.1504 | 0.1143 | 0.1058 | 0.1183 | 0.1068 | 0.1521 | 0.0936 | 0.1275 | 0.1402 | 0.1051 | 0.0873 | 0.1222 | 0.1778 | 0.0727 | 0.0967 | 0.1373 | 0.1259 | 0.1243 | 0.121 | 0.0921 | 0.1198 | 0.0843 | 0.1267 | 0.1102 | 0.1136 | 0.1012 | 0.1024 | 0.1006 | 0.1117 | 0.107 | 0.1155 | 0.1341 | 0.1323 | 0.1781 | 0.1866 | 0.1442 | 0.1858 | 0.1844 | 0.1886 | 0.2325 | 0.1906 | 0.1632 | 0.1568 | 0.1804 | 0.1073 | 0.0986 | 0.1157 | 0.0925 | 0.096 | 0.1247 | 0.1039 | 0.1492 | 0.1316 | 0.1282 | 0.1536 | 0.1327 | 0.14 | 0.1736 | 0.2075 | 0.1455 | 0.1365 | 0.1165 | 0.1205 | 0.1098 | 0.146 | 0.1578 | 0.1155 | 0.1357 | 0.1154 | 0.1699 | 0.1954 | 0.3603 | 0.2025 | 0.1896 | 0.172 | 0.2219 | 0.2035 | 0.1672 | 0.2617 | 0.3402 | 0.2138 | 0.1732 | 0.2323 | 0.2343 | 0.2745 | 0.2178 | 0.2536 | 0.1604 | 0.1428 | 0.1684 | 0.1782 | 0.1624 | 0.1595 | 0.1823 | 0.1599 | 0.1279 | 0.1338 | 0.1979 | 0.2409 | 0.1603 | 0.1532 | 0.1799 | 0.1812 | 0.1623 | 0.1386 | 0.1288 | 0.1307 | 0.1598 | 0.2824 | 0.252 | 0.1396 | 0.1583 | 0.1597 | 0.2177 | 0.2019 | 0.136 | 0.1603 | 0.1662 | 0.2419 | 0.2611 | 0.2257 | 0.2568 | 0.3243 | 0.3419 | 0.3348 | 0.3902 | 0.2426 | 0.2549 | 0.2358 | 0.2524 | 0.1704 | 0.1619 | 0.125 | 0.1378 | 0.1316 | 0.1288 | 0.1251 | 0.2761 | 0.154 | 0.1336 | 0.1476 | 0.1456 | 0.1331 | 0.16 | 0.1667 | 0.1928 | 0.1811 | 0.261 | 0.1855 | 0.1456 | 0.1431 | 0.1681 | 0.1445 | 0.1303 | 0.1138 | 0.1209 | 0.094 | 0.1064 | 0.1166 | 0.1091 | 0.1245 | 0.0757 | 0.1324 | 0.1068 | 0.1325 | 0.1186 | 0.1248 | 0.1317 | 0.1058 | 0.173 | 0.2856 | 0.2382 | 0.1756 | 0.1424 | 0.1499 | 0.1373 | 0.1564 | 0.2436 | 0.2601 | 0.161 | 0.1477 | 0.1806 | 0.196 | 0.1499 | 0.1993 | 0.118 | 0.1365 | 0.0966 | 0.0989 | 0.077 | 0.1288 | 0.0923 | 0.1345 | 0.0966 | 0.1061 | 0.1134 | 0.0924 | 0.0992 | 0.1009 | 0.1114 | 0.1418 | 0.1374 | 0.1224 | 0.1674 | 0.1602 | 0.2221 | 0.2314 | 0.1979 | 0.3521 | 0.3062 | 0.2909 | 0.3844 | 0.2988 | 0.3381 | 0.2175 | 0.1624 | 0.1808 | 0.1596 | 0.1165 | 0.1285 | 0.0983 | 0.1081 | 0.1372 | 0.0872 | 0.093 | 0.1214 | 0.1175 | 0.0714 | 0.089 | 0.1027 | 0.0971 | 0.1133 | 0.0859 | 0.0852 | 0.0861 | 0.0789 | 0.2103 | 0.0948 | 0.0815 | 0.1051 | 0.1061 | 0.0951 | 0.1145 | 0.0907 | 0.1206 | 0.1017 | 0.1905 | 0.1439 | 0.1553 | 0.2135 | 0.2021 | 0.2818 | 0.2154 | 0.1366 | 0.1796 | 0.1546 | 0.1871 | 0.1638 | 0.1496 | 0.1592 | 0.1365 | 0.0977 | 0.1846 | 0.1438 | 0.1145 | 0.1251 | 0.1928 | 0.1418 | 0.1078 | 0.1122 | 0.1005 | 0.1355 | 0.1452 | 0.1837 | 0.1457 | 0.1791 | 0.1802 | 0.1834 | 0.1753 | 0.1846 | 0.1487 | 0.1599 | 0.1395 | 0.1268 | 0.1042 | 0.1122 | 0.125 | 0.1223 | 0.2052 | 0.3038 | 0.1786 | 0.1779 | 0.2088 | 0.1635 | 0.2421 | 0.1245 | 0.1177 | 0.132 | 0.1911 | 0.1968 | 0.0889 | 0.077 | 0.1957 | 0.0872 | 0.0996 | 0.1187 | 0.1267 | 0.1048 | 0.1009 | 0.1353 | 0.1129 | 0.113 | 0.0868 | 0.1062 | 0.1004 | 0.2411 | 0.1912 | 0.3192 | 0.4002 | 0.2282 | 0.3608 | 0.2787 | 0.198 | 0.1284 | 0.2043 | 0.1595 | 0.0925 | 0.125 | 0.1356 | 0.1429 | 0.2698 | 0.1885 | 0.1562 | 0.1895 | 0.1282 | 0.1032 | 0.1825 | 0.1449 | 0.1199 | 0.1428 | 0.1742 | 0.1369 | 0.1228 | 0.2146 | 0.1748 | 0.2264 | 0.1686 | 0.2005 | 0.1756 | 0.1384 | 0.1245 | 0.1138 | 0.1508 | 0.134 | 0.134 | 0.1989 | 0.2358 | 0.2143 | 0.2637 | 0.2307 | 0.1766 | 0.1579 | 0.1231 | 0.1126 | 0.1314 | 0.1143 | 0.2452 | 0.0778 | 0.1054 | 0.1166 | 0.151 | 0.113 | 0.0828 | 0.1442 | 0.0995 | 0.0928 | 0.175 | 0.115 | 0.1052 | 0.1039 | 0.1633 | 0.2131 | 0.2674 | 0.2277 | 0.2932 | 0.3321 | 0.2723 | 0.5258 | 0.2208 | 0.1544 | 0.1407 | 0.1553 | 0.1852 | 0.2551 | 0.2111 | 0.217 | 0.2214 | 0.3599
4 | 6m0j_gamma | 0.4498 | 0.35 | 0.255 | 0.1547 | 0.143 | 0.1755 | 0.1621 | 0.2598 | 0.1591 | 0.1854 | 0.175 | 0.1465 | 0.1784 | 0.3067 | 0.1405 | 0.1057 | 0.0991 | 0.0999 | 0.1133 | 0.0984 | 0.1082 | 0.1707 | 0.158 | 0.1631 | 0.1503 | 0.1024 | 0.1324 | 0.2028 | 0.1902 | 0.283 | 0.2405 | 0.2088 | 0.3901 | 0.2349 | 0.2254 | 0.2381 | 0.3136 | 0.3153 | 0.2806 | 0.2648 | 0.2473 | 0.179 | 0.1993 | 0.1708 | 0.1985 | 0.1718 | 0.1023 | 0.1448 | 0.1321 | 0.1431 | 0.1669 | 0.2361 | 0.3253 | 0.4423 | 0.1883 | 0.2437 | 0.2374 | 0.228 | 0.2053 | 0.1734 | 0.128 | 0.1077 | 0.0913 | 0.1003 | 0.0713 | 0.1015 | 0.1056 | 0.0909 | 0.1015 | 0.0992 | 0.1433 | 0.1179 | 0.1735 | 0.1269 | 0.1275 | 0.267 | 0.1898 | 0.1526 | 0.111 | 0.1263 | 0.1629 | 0.1783 | 0.1479 | 0.1019 | 0.0915 | 0.1438 | 0.0933 | 0.1228 | 0.1045 | 0.0962 | 0.0885 | 0.1316 | 0.1651 | 0.1341 | 0.226 | 0.201 | 0.1491 | 0.1281 | 0.105 | 0.09 | 0.1093 | 0.1319 | 0.0874 | 0.1631 | 0.1642 | 0.1149 | 0.2392 | 0.3152 | 0.2264 | 0.1771 | 0.1777 | 0.3802 | 0.421 | 0.5496 | 0.4993 | 0.3427 | 0.3368 | 0.2578 | 0.1038 | 0.1045 | 0.1456 | 0.1268 | 0.1072 | 0.1197 | 0.1317 | 0.2337 | 0.2102 | 0.3585 | 0.2177 | 0.2093 | 0.1443 | 0.2175 | 0.2265 | 0.2144 | 0.1625 | 0.1803 | 0.1633 | 0.1801 | 0.2284 | 0.1596 | 0.1258 | 0.1979 | 0.1548 | 0.2061 | 0.2788 | 0.2309 | 0.2291 | 0.1913 | 0.311 | 0.2651 | 0.3461 | 0.3634 | 0.1812 | 0.2049 | 0.1625 | 0.1309 | 0.1166 | 0.1312 | 0.0966 | 0.1064 | 0.1503 | 0.137 | 0.0978 | 0.1094 | 0.1304 | 0.1712 | 0.1765 | 0.1987 | 0.2021 | 0.219 | 0.336 | 0.2732 | 0.2767 | 0.1908 | 0.0966 | 0.118 | 0.116 | 0.0886 | 0.0886 | 0.0816 | 0.1046 | 0.0966 | 0.1182 | 0.1267 | 0.1774 | 0.2481 | 0.4649 | 0.3399 | 0.3454 | 0.3782 | 0.437 | 0.4189 | 0.2896 | 0.4576 | 0.4043 | 0.2735 | 0.2207 | 0.2462 | 0.2493 | 0.1666 | 0.1315 | 0.1991 | 0.1384 | 0.1253 | 0.1189 | 0.1389 | 0.1577 | 0.1092 | 0.1004 | 0.189 | 0.1578 | 0.1131 | 0.1399 | 0.1671 | 0.1507 | 0.1728 | 0.1523 | 0.2043 | 0.1741 | 0.1578 | 0.1854 | 0.1976 | 0.1994 | 0.2062 | 0.2386 | 0.2702 | 0.2519 | 0.2581 | 0.3085 | 0.31 | 0.2931 | 0.3349 | 0.3107 | 0.2675 | 0.2546 | 0.2839 | 0.2483 | 0.2293 | 0.2482 | 0.2438 | 0.1902 | 0.1874 | 0.2294 | 0.2186 | 0.209 | 0.1919 | 0.1824 | 0.1603 | 0.1765 | 0.2249 | 0.2088 | 0.1516 | 0.163 | 0.1846 | 0.1509 | 0.1417 | 0.1996 | 0.1855 | 0.1472 | 0.2139 | 0.2454 | 0.3633 | 0.3013 | 0.2384 | 0.3537 | 0.2462 | 0.2582 | 0.1876 | 0.175 | 0.2397 | 0.1966 | 0.1387 | 0.1659 | 0.2211 | 0.1769 | 0.1615 | 0.1882 | 0.2634 | 0.2757 | 0.2579 | 0.3325 | 0.3236 | 0.2879 | 0.2995 | 0.2303 | 0.2643 | 0.2201 | 0.2057 | 0.1962 | 0.2382 | 0.2547 | 0.1816 | 0.2333 | 0.2043 | 0.1753 | 0.202 | 0.241 | 0.1994 | 0.1845 | 0.2075 | 0.2288 | 0.2089 | 0.2048 | 0.2046 | 0.2384 | 0.215 | 0.2694 | 0.2273 | 0.2751 | 0.2724 | 0.248 | 0.2156 | 0.1954 | 0.2308 | 0.2261 | 0.1837 | 0.1803 | 0.1995 | 0.2175 | 0.1851 | 0.1792 | 0.1646 | 0.2144 | 0.1752 | 0.2296 | 0.1785 | 0.1632 | 0.2023 | 0.1995 | 0.146 | 0.1579 | 0.2278 | 0.1501 | 0.1801 | 0.1869 | 0.1672 | 0.2015 | 0.1683 | 0.1641 | 0.2127 | 0.166 | 0.1365 | 0.2058 | 0.2028 | 0.1594 | 0.2084 | 0.1531 | 0.1557 | 0.1561 | 0.1623 | 0.1785 | 0.1623 | 0.1389 | 0.148 | 0.1518 | 0.1469 | 0.1495 | 0.1728 | 0.246 | 0.1515 | 0.2228 | 0.1893 | 0.2327 | 0.2166 | 0.2119 | 0.1927 | 0.1645 | 0.1685 | 0.1178 | 0.1649 | 0.2434 | 0.1292 | 0.1705 | 0.1908 | 0.1655 | 0.0977 | 0.1462 | 0.1608 | 0.1995 | 0.214 | 0.1977 | 0.2743 | 0.1931 | 0.1686 | 0.2002 | 0.1397 | 0.1285 | 0.157 | 0.1255 | 0.1574 | 0.1138 | 0.1487 | 0.1548 | 0.1117 | 0.1049 | 0.1282 | 0.1845 | 0.0759 | 0.1121 | 0.1439 | 0.1238 | 0.1163 | 0.1224 | 0.1016 | 0.1305 | 0.0754 | 0.1038 | 0.1292 | 0.0946 | 0.0801 | 0.0841 | 0.1324 | 0.094 | 0.1095 | 0.0984 | 0.1311 | 0.1119 | 0.1481 | 0.1622 | 0.1312 | 0.1485 | 0.158 | 0.176 | 0.1692 | 0.1314 | 0.1249 | 0.1332 | 0.1574 | 0.0995 | 0.1038 | 0.1092 | 0.1053 | 0.1025 | 0.1248 | 0.1291 | 0.1421 | 0.1844 | 0.1508 | 0.1883 | 0.1959 | 0.1232 | 0.1882 | 0.2204 | 0.1256 | 0.1673 | 0.1944 | 0.1467 | 0.1812 | 0.1755 | 0.1675 | 0.1614 | 0.2607 | 0.2235 | 0.3041 | 0.3097 | 0.3997 | 0.3203 | 0.261 | 0.2272 | 0.2875 | 0.2208 | 0.285 | 0.2483 | 0.2613 | 0.2418 | 0.2639 | 0.2733 | 0.2953 | 0.3285 | 0.2178 | 0.2698 | 0.2226 | 0.2178 | 0.2713 | 0.2161 | 0.1869 | 0.209 | 0.2375 | 0.1614 | 0.1182 | 0.1658 | 0.1826 | 0.1748 | 0.1434 | 0.1809 | 0.1887 | 0.2091 | 0.1917 | 0.1795 | 0.1582 | 0.2029 | 0.1895 | 0.1961 | 0.2819 | 0.2369 | 0.2023 | 0.2252 | 0.2578 | 0.2642 | 0.1833 | 0.2148 | 0.1929 | 0.2357 | 0.2723 | 0.4113 | 0.3772 | 0.3954 | 0.4527 | 0.4522 | 0.3784 | 0.2918 | 0.2503 | 0.2269 | 0.2686 | 0.1711 | 0.1638 | 0.1222 | 0.1493 | 0.1716 | 0.1393 | 0.163 | 0.1618 | 0.1579 | 0.2261 | 0.1875 | 0.182 | 0.1611 | 0.169 | 0.2101 | 0.1953 | 0.1971 | 0.264 | 0.29 | 0.2509 | 0.253 | 0.2478 | 0.2654 | 0.2216 | 0.1467 | 0.1678 | 0.1465 | 0.1448 | 0.111 | 0.1243 | 0.1334 | 0.0861 | 0.1422 | 0.1429 | 0.1591 | 0.1118 | 0.1308 | 0.1497 | 0.0988 | 0.1363 | 0.1588 | 0.1552 | 0.1491 | 0.1149 | 0.11 | 0.133 | 0.1504 | 0.1946 | 0.1916 | 0.1749 | 0.1186 | 0.0849 | 0.1186 | 0.0849 | 0.1192 | 0.1449 | 0.119 | 0.0771 | 0.1056 | 0.0768 | 0.108 | 0.1256 | 0.152 | 0.1008 | 0.1253 | 0.1371 | 0.1357 | 0.1314 | 0.1734 | 0.2074 | 0.2601 | 0.2186 | 0.1923 | 0.2429 | 0.2001 | 0.2134 | 0.2683 | 0.3255 | 0.446 | 0.423 | 0.4694 | 0.5002 | 0.3871 | 0.4097 | 0.313 | 0.2435 | 0.2487 | 0.2457 | 0.1933 | 0.1741 | 0.172 | 0.1971 | 0.1666 | 0.1164 | 0.142 | 0.1303 | 0.1314 | 0.09 | 0.1045 | 0.106 | 0.1063 | 0.0955 | 0.0808 | 0.0861 | 0.0847 | 0.0772 | 0.1304 | 0.072 | 0.1031 | 0.1214 | 0.0852 | 0.0806 | 0.1052 | 0.1066 | 0.0995 | 0.2231 | 0.1654 | 0.1538 | 0.1709 | 0.1905 | 0.2384 | 0.3152 | 0.2189 | 0.1887 | 0.2551 | 0.2373 | 0.2311 | 0.1363 | 0.1654 | 0.205 | 0.1955 | 0.1338 | 0.214 | 0.1595 | 0.1072 | 0.1184 | 0.1452 | 0.1489 | 0.1057 | 0.0959 | 0.0751 | 0.1012 | 0.1213 | 0.1363 | 0.1529 | 0.1787 | 0.1757 | 0.1675 | 0.2142 | 0.2688 | 0.223 | 0.2165 | 0.1816 | 0.155 | 0.1901 | 0.2334 | 0.2409 | 0.1928 | 0.2452 | 0.1792 | 0.1468 | 0.1682 | 0.1784 | 0.1645 | 0.2171 | 0.0926 | 0.0832 | 0.0857 | 0.1631 | 0.1544 | 0.0705 | 0.0711 | 0.129 | 0.1081 | 0.1016 | 0.1024 | 0.1045 | 0.0842 | 0.0862 | 0.131 | 0.1334 | 0.1233 | 0.096 | 0.1175 | 0.1178 | 0.2358 | 0.2242 | 0.2799 | 0.3995 | 0.3819 | 0.3424 | 0.2881 | 0.3203 | 0.1947 | 0.4348 | 0.3709 | 0.2175 | 0.3214 | 0.3114 | 0.3594 | 0.4966 | 0.4657 | 0.4657 | 0.3551 | 0.3079 | 0.2891 | 0.418 | 0.2048 | 0.1745 | 0.3077 | 0.2016 | 0.1372 | 0.1304 | 0.2637 | 0.1631 | 0.1529 | 0.1796 | 0.1787 | 0.1668 | 0.1107 | 0.1122 | 0.1002 | 0.1392 | 0.099 | 0.1172 | 0.1497 | 0.1719 | 0.1504 | 0.162 | 0.1616 | 0.158 | 0.2005 | 0.161 | 0.121 | 0.133 | 0.1039 | 0.246 | 0.0855 | 0.1006 | 0.125 | 0.1698 | 0.125 | 0.1061 | 0.2408 | 0.1781 | 0.131 | 0.2274 | 0.1644 | 0.1669 | 0.1475 | 0.2168 | 0.2341 | 0.302 | 0.2888 | 0.3589 | 0.2873 | 0.1584 | 0.1408 | 0.1197 | 0.0945 | 0.0888 | 0.1137 | 0.1202 | 0.2011 | 0.1268 | 0.154 | 0.1482 | 0.2453
5 | 6m0j_delta | 0.3378 | 0.2345 | 0.1934 | 0.1229 | 0.1872 | 0.1357 | 0.14 | 0.2547 | 0.2339 | 0.2323 | 0.2117 | 0.1435 | 0.1866 | 0.3362 | 0.1342 | 0.108 | 0.1245 | 0.1273 | 0.1615 | 0.1288 | 0.1086 | 0.1497 | 0.1111 | 0.1552 | 0.1546 | 0.0942 | 0.1326 | 0.1788 | 0.112 | 0.1374 | 0.1288 | 0.1439 | 0.1039 | 0.1535 | 0.1821 | 0.1705 | 0.2403 | 0.253 | 0.3466 | 0.2432 | 0.2169 | 0.1456 | 0.1433 | 0.1174 | 0.1436 | 0.1708 | 0.0986 | 0.1719 | 0.135 | 0.125 | 0.1358 | 0.1468 | 0.1717 | 0.2176 | 0.1278 | 0.174 | 0.1962 | 0.1619 | 0.1444 | 0.155 | 0.1299 | 0.1186 | 0.0773 | 0.1062 | 0.0758 | 0.1047 | 0.1042 | 0.0985 | 0.1164 | 0.1095 | 0.1928 | 0.1219 | 0.2354 | 0.195 | 0.2425 | 0.2869 | 0.1998 | 0.1694 | 0.137 | 0.1496 | 0.164 | 0.311 | 0.2495 | 0.1474 | 0.2869 | 0.2267 | 0.1267 | 0.1337 | 0.1121 | 0.1003 | 0.0988 | 0.1381 | 0.1537 | 0.1428 | 0.2015 | 0.2205 | 0.1388 | 0.1311 | 0.089 | 0.0773 | 0.0975 | 0.1119 | 0.0858 | 0.1847 | 0.1471 | 0.1691 | 0.2129 | 0.2743 | 0.2874 | 0.1792 | 0.1843 | 0.357 | 0.2808 | 0.2442 | 0.172 | 0.179 | 0.1652 | 0.1792 | 0.1337 | 0.1675 | 0.1589 | 0.1403 | 0.1272 | 0.1692 | 0.1474 | 0.2385 | 0.1741 | 0.1664 | 0.155 | 0.2301 | 0.1481 | 0.2454 | 0.2553 | 0.1964 | 0.2217 | 0.2215 | 0.2306 | 0.2522 | 0.3095 | 0.2205 | 0.1632 | 0.2048 | 0.1842 | 0.2393 | 0.2986 | 0.3233 | 0.2776 | 0.2499 | 0.4429 | 0.3419 | 0.3406 | 0.2762 | 0.2093 | 0.2408 | 0.1964 | 0.1702 | 0.1665 | 0.2376 | 0.1466 | 0.155 | 0.1835 | 0.1489 | 0.1297 | 0.1483 | 0.1392 | 0.2032 | 0.2635 | 0.2929 | 0.2733 | 0.3217 | 0.3491 | 0.1862 | 0.1755 | 0.1611 | 0.1077 | 0.1311 | 0.1311 | 0.1036 | 0.0902 | 0.0809 | 0.0988 | 0.1005 | 0.1248 | 0.1597 | 0.2209 | 0.2412 | 0.2982 | 0.2024 | 0.226 | 0.206 | 0.139 | 0.1025 | 0.1285 | 0.197 | 0.4331 | 0.2814 | 0.207 | 0.1915 | 0.2532 | 0.2327 | 0.1706 | 0.2053 | 0.2376 | 0.2181 | 0.1778 | 0.2332 | 0.2867 | 0.2099 | 0.1866 | 0.3036 | 0.285 | 0.2223 | 0.2368 | 0.224 | 0.2337 | 0.2358 | 0.1976 | 0.2457 | 0.2252 | 0.1903 | 0.1846 | 0.2125 | 0.2206 | 0.167 | 0.2156 | 0.3069 | 0.252 | 0.2301 | 0.336 | 0.3856 | 0.3737 | 0.4405 | 0.3747 | 0.3094 | 0.3486 | 0.3685 | 0.2705 | 0.2624 | 0.3071 | 0.2948 | 0.2237 | 0.2365 | 0.3019 | 0.3003 | 0.2631 | 0.2665 | 0.2818 | 0.2502 | 0.2377 | 0.3211 | 0.3338 | 0.2473 | 0.2283 | 0.2535 | 0.2473 | 0.1979 | 0.2555 | 0.2603 | 0.1998 | 0.1657 | 0.1632 | 0.2476 | 0.2068 | 0.1499 | 0.2364 | 0.1621 | 0.153 | 0.1337 | 0.1309 | 0.1399 | 0.1265 | 0.1257 | 0.1545 | 0.1533 | 0.1624 | 0.1867 | 0.1943 | 0.2438 | 0.2802 | 0.2606 | 0.2723 | 0.3341 | 0.3386 | 0.2449 | 0.2806 | 0.3673 | 0.2791 | 0.2168 | 0.2155 | 0.2873 | 0.287 | 0.1815 | 0.2287 | 0.2097 | 0.1718 | 0.1793 | 0.2244 | 0.1909 | 0.167 | 0.1886 | 0.2085 | 0.1977 | 0.1775 | 0.2221 | 0.2395 | 0.1974 | 0.2589 | 0.209 | 0.256 | 0.2605 | 0.2555 | 0.2354 | 0.1876 | 0.2292 | 0.239 | 0.1953 | 0.1817 | 0.1791 | 0.2174 | 0.1905 | 0.1459 | 0.1385 | 0.1915 | 0.1656 | 0.1914 | 0.1825 | 0.2211 | 0.2002 | 0.1888 | 0.1402 | 0.1706 | 0.2197 | 0.1495 | 0.1417 | 0.1774 | 0.1722 | 0.1491 | 0.1524 | 0.1592 | 0.1854 | 0.1591 | 0.1226 | 0.1515 | 0.1702 | 0.1563 | 0.1613 | 0.1333 | 0.1492 | 0.1264 | 0.1525 | 0.1682 | 0.1519 | 0.1376 | 0.1567 | 0.1749 | 0.1712 | 0.1782 | 0.2372 | 0.3834 | 0.371 | 0.5689 | 0.2859 | 0.2806 | 0.1813 | 0.1463 | 0.2208 | 0.1624 | 0.1535 | 0.1268 | 0.1443 | 0.1458 | 0.1281 | 0.1047 | 0.0812 | 0.1071 | 0.0804 | 0.1047 | 0.105 | 0.1916 | 0.1652 | 0.162 | 0.2208 | 0.1546 | 0.1863 | 0.1559 | 0.1265 | 0.1085 | 0.1088 | 0.1152 | 0.1411 | 0.1017 | 0.1466 | 0.1407 | 0.1045 | 0.0929 | 0.1302 | 0.1838 | 0.072 | 0.1261 | 0.1373 | 0.1193 | 0.1134 | 0.1163 | 0.0888 | 0.1143 | 0.0773 | 0.1119 | 0.1111 | 0.1034 | 0.0904 | 0.0825 | 0.139 | 0.1165 | 0.1203 | 0.1146 | 0.15 | 0.1489 | 0.2023 | 0.1986 | 0.2207 | 0.2573 | 0.2787 | 0.3134 | 0.1911 | 0.1849 | 0.1781 | 0.1826 | 0.1998 | 0.1155 | 0.1227 | 0.1166 | 0.1185 | 0.1245 | 0.14 | 0.1504 | 0.1641 | 0.1382 | 0.1546 | 0.1753 | 0.1518 | 0.1464 | 0.2107 | 0.2503 | 0.1366 | 0.141 | 0.1789 | 0.1348 | 0.1511 | 0.1865 | 0.2018 | 0.1884 | 0.2258 | 0.2166 | 0.2321 | 0.1978 | 0.3076 | 0.2489 | 0.195 | 0.1678 | 0.196 | 0.2679 | 0.2137 | 0.247 | 0.2778 | 0.2113 | 0.1934 | 0.2515 | 0.2739 | 0.2818 | 0.246 | 0.1985 | 0.1868 | 0.1959 | 0.2214 | 0.1786 | 0.1631 | 0.2724 | 0.2206 | 0.1544 | 0.1361 | 0.1968 | 0.2096 | 0.1892 | 0.1742 | 0.257 | 0.2984 | 0.3145 | 0.2922 | 0.318 | 0.232 | 0.1946 | 0.1742 | 0.2252 | 0.3032 | 0.1814 | 0.2099 | 0.2273 | 0.2572 | 0.2035 | 0.1501 | 0.1987 | 0.2337 | 0.2866 | 0.2927 | 0.2684 | 0.2877 | 0.393 | 0.4087 | 0.3238 | 0.3935 | 0.2557 | 0.2615 | 0.2346 | 0.2395 | 0.16 | 0.1604 | 0.1211 | 0.1759 | 0.199 | 0.1702 | 0.248 | 0.3227 | 0.2852 | 0.251 | 0.1982 | 0.1442 | 0.1502 | 0.1729 | 0.1753 | 0.1988 | 0.1924 | 0.3515 | 0.2562 | 0.1835 | 0.1606 | 0.1694 | 0.1571 | 0.1388 | 0.1166 | 0.1198 | 0.0951 | 0.1068 | 0.108 | 0.1116 | 0.1195 | 0.0824 | 0.1296 | 0.123 | 0.121 | 0.1338 | 0.1722 | 0.1629 | 0.1104 | 0.1859 | 0.2065 | 0.256 | 0.194 | 0.1646 | 0.2674 | 0.1659 | 0.2114 | 0.2316 | 0.2388 | 0.183 | 0.1322 | 0.0768 | 0.0974 | 0.0679 | 0.1152 | 0.1269 | 0.1097 | 0.0689 | 0.1132 | 0.0897 | 0.1108 | 0.0936 | 0.1374 | 0.0899 | 0.1012 | 0.1039 | 0.0996 | 0.1084 | 0.1286 | 0.1136 | 0.126 | 0.1245 | 0.1171 | 0.1261 | 0.1175 | 0.1705 | 0.177 | 0.162 | 0.1464 | 0.1721 | 0.1791 | 0.2401 | 0.1772 | 0.2867 | 0.1733 | 0.2093 | 0.1954 | 0.1758 | 0.1295 | 0.1392 | 0.1286 | 0.1095 | 0.1351 | 0.0942 | 0.1186 | 0.1298 | 0.1057 | 0.0754 | 0.1035 | 0.1044 | 0.0929 | 0.0931 | 0.0754 | 0.0879 | 0.0875 | 0.075 | 0.1709 | 0.0851 | 0.1195 | 0.0935 | 0.0898 | 0.0942 | 0.1101 | 0.0956 | 0.1194 | 0.0967 | 0.12 | 0.118 | 0.1434 | 0.2042 | 0.141 | 0.1868 | 0.1163 | 0.1337 | 0.2466 | 0.2126 | 0.2201 | 0.1127 | 0.1383 | 0.2001 | 0.1577 | 0.091 | 0.1111 | 0.1475 | 0.104 | 0.094 | 0.161 | 0.1545 | 0.0975 | 0.1016 | 0.0877 | 0.1283 | 0.1259 | 0.1413 | 0.138 | 0.1592 | 0.1408 | 0.1181 | 0.1618 | 0.1751 | 0.1326 | 0.1777 | 0.1468 | 0.1202 | 0.1152 | 0.1467 | 0.1811 | 0.1703 | 0.1987 | 0.1669 | 0.1384 | 0.1597 | 0.1687 | 0.178 | 0.1682 | 0.0963 | 0.1162 | 0.0917 | 0.1207 | 0.224 | 0.0712 | 0.0653 | 0.1206 | 0.0983 | 0.1004 | 0.0779 | 0.0955 | 0.0822 | 0.0831 | 0.1156 | 0.1264 | 0.119 | 0.0832 | 0.0928 | 0.085 | 0.1733 | 0.1102 | 0.1075 | 0.2451 | 0.1548 | 0.2173 | 0.1397 | 0.1398 | 0.1126 | 0.1177 | 0.1318 | 0.0907 | 0.1097 | 0.1181 | 0.1209 | 0.1571 | 0.1134 | 0.129 | 0.1779 | 0.0922 | 0.0967 | 0.1778 | 0.1231 | 0.1227 | 0.2031 | 0.1619 | 0.1476 | 0.1148 | 0.2198 | 0.1539 | 0.1628 | 0.1864 | 0.1358 | 0.1573 | 0.11 | 0.0923 | 0.0975 | 0.135 | 0.1033 | 0.1189 | 0.1667 | 0.2013 | 0.2085 | 0.2535 | 0.2336 | 0.186 | 0.1876 | 0.1341 | 0.1077 | 0.1236 | 0.1005 | 0.2381 | 0.0751 | 0.1 | 0.1073 | 0.1308 | 0.0989 | 0.0906 | 0.1747 | 0.1127 | 0.1021 | 0.1783 | 0.1343 | 0.2146 | 0.1336 | 0.1589 | 0.2193 | 0.3064 | 0.2951 | 0.2664 | 0.3148 | 0.2329 | 0.3139 | 0.2723 | 0.183 | 0.1134 | 0.1295 | 0.1429 | 0.2557 | 0.2389 | 0.2293 | 0.2202 | 0.436
6 | 6m0j_deltaplus | 0.3874 | 0.3323 | 0.343 | 0.2388 | 0.209 | 0.203 | 0.2441 | 0.3499 | 0.2376 | 0.2105 | 0.2357 | 0.178 | 0.2375 | 0.3061 | 0.13 | 0.0886 | 0.1203 | 0.1369 | 0.1319 | 0.1126 | 0.1121 | 0.1452 | 0.1503 | 0.1882 | 0.1542 | 0.1293 | 0.1523 | 0.2 | 0.1963 | 0.2522 | 0.2416 | 0.2363 | 0.4043 | 0.2198 | 0.2001 | 0.2051 | 0.345 | 0.5276 | 0.4105 | 0.2676 | 0.2255 | 0.143 | 0.1116 | 0.0987 | 0.1339 | 0.1729 | 0.1081 | 0.1457 | 0.1521 | 0.1749 | 0.1731 | 0.1928 | 0.1983 | 0.294 | 0.2791 | 0.3587 | 0.2587 | 0.2058 | 0.2055 | 0.1615 | 0.1285 | 0.1158 | 0.0848 | 0.1094 | 0.078 | 0.1066 | 0.0899 | 0.081 | 0.0917 | 0.0892 | 0.1429 | 0.1381 | 0.1618 | 0.115 | 0.1228 | 0.2548 | 0.1227 | 0.1553 | 0.1406 | 0.1515 | 0.2002 | 0.2197 | 0.1654 | 0.1247 | 0.1876 | 0.1397 | 0.1279 | 0.1395 | 0.1447 | 0.1003 | 0.0853 | 0.1397 | 0.1432 | 0.144 | 0.2157 | 0.2061 | 0.1459 | 0.1242 | 0.0954 | 0.0885 | 0.0865 | 0.1002 | 0.0716 | 0.1148 | 0.1177 | 0.1342 | 0.2392 | 0.3327 | 0.3401 | 0.2692 | 0.2426 | 0.3161 | 0.3739 | 0.3598 | 0.3175 | 0.2564 | 0.2798 | 0.2339 | 0.1447 | 0.1699 | 0.0988 | 0.1681 | 0.1363 | 0.1944 | 0.1835 | 0.2816 | 0.1644 | 0.1724 | 0.1385 | 0.2225 | 0.1537 | 0.2615 | 0.2626 | 0.218 | 0.2015 | 0.2339 | 0.2354 | 0.2609 | 0.3632 | 0.2079 | 0.3513 | 0.2523 | 0.3196 | 0.4467 | 0.5037 | 0.5543 | 0.4072 | 0.2719 | 0.5126 | 0.4217 | 0.3669 | 0.3177 | 0.2303 | 0.3139 | 0.2578 | 0.1854 | 0.1755 | 0.1529 | 0.1159 | 0.1111 | 0.1228 | 0.1248 | 0.1264 | 0.1459 | 0.1406 | 0.3117 | 0.1988 | 0.4102 | 0.3663 | 0.4114 | 0.4462 | 0.2562 | 0.135 | 0.1725 | 0.0935 | 0.1114 | 0.102 | 0.0781 | 0.0895 | 0.081 | 0.1093 | 0.0997 | 0.1358 | 0.1464 | 0.2013 | 0.2204 | 0.3915 | 0.3041 | 0.2749 | 0.3232 | 0.3608 | 0.3398 | 0.2535 | 0.3398 | 0.4678 | 0.2956 | 0.247 | 0.2263 | 0.2475 | 0.2266 | 0.1603 | 0.1938 | 0.1722 | 0.1701 | 0.141 | 0.1618 | 0.1719 | 0.1302 | 0.1184 | 0.158 | 0.1659 | 0.111 | 0.1643 | 0.1428 | 0.1271 | 0.1823 | 0.1566 | 0.1496 | 0.1302 | 0.1194 | 0.1413 | 0.1351 | 0.1438 | 0.1711 | 0.1718 | 0.2163 | 0.2031 | 0.1994 | 0.2432 | 0.2734 | 0.2647 | 0.3408 | 0.275 | 0.2223 | 0.232 | 0.2685 | 0.2166 | 0.195 | 0.224 | 0.2085 | 0.156 | 0.1527 | 0.1846 | 0.1978 | 0.1904 | 0.1564 | 0.1413 | 0.1381 | 0.1424 | 0.1669 | 0.1872 | 0.1522 | 0.1733 | 0.1823 | 0.1761 | 0.172 | 0.2463 | 0.25 | 0.2168 | 0.2389 | 0.2465 | 0.3642 | 0.3269 | 0.2242 | 0.314 | 0.1962 | 0.189 | 0.1389 | 0.1576 | 0.1997 | 0.1584 | 0.1229 | 0.1714 | 0.2055 | 0.1594 | 0.1692 | 0.2159 | 0.2562 | 0.3175 | 0.2802 | 0.3014 | 0.2976 | 0.2903 | 0.2086 | 0.2219 | 0.2579 | 0.2251 | 0.1955 | 0.161 | 0.212 | 0.2524 | 0.1482 | 0.1778 | 0.1608 | 0.1428 | 0.145 | 0.1872 | 0.1553 | 0.1456 | 0.1536 | 0.1771 | 0.1875 | 0.2055 | 0.1629 | 0.1777 | 0.1471 | 0.221 | 0.1599 | 0.2156 | 0.2161 | 0.1965 | 0.1806 | 0.1392 | 0.2058 | 0.231 | 0.1724 | 0.1484 | 0.1884 | 0.2158 | 0.164 | 0.1298 | 0.1295 | 0.1719 | 0.1395 | 0.2005 | 0.1543 | 0.2238 | 0.1569 | 0.1522 | 0.1162 | 0.1307 | 0.1527 | 0.1181 | 0.1195 | 0.1602 | 0.1479 | 0.1724 | 0.1848 | 0.1799 | 0.195 | 0.1777 | 0.1378 | 0.1878 | 0.1951 | 0.1371 | 0.1632 | 0.1281 | 0.1263 | 0.1198 | 0.1436 | 0.1542 | 0.1299 | 0.0983 | 0.1258 | 0.1315 | 0.101 | 0.1357 | 0.1637 | 0.1404 | 0.1076 | 0.216 | 0.1498 | 0.1777 | 0.201 | 0.1661 | 0.2173 | 0.1347 | 0.1091 | 0.104 | 0.1283 | 0.1458 | 0.1022 | 0.1114 | 0.0903 | 0.1244 | 0.0847 | 0.1041 | 0.1036 | 0.2168 | 0.2053 | 0.2592 | 0.3183 | 0.216 | 0.2891 | 0.1577 | 0.119 | 0.0944 | 0.1162 | 0.094 | 0.1218 | 0.091 | 0.1197 | 0.1296 | 0.1021 | 0.0966 | 0.1295 | 0.174 | 0.0736 | 0.0953 | 0.1404 | 0.1304 | 0.1235 | 0.1231 | 0.1047 | 0.1476 | 0.0906 | 0.1098 | 0.1049 | 0.1101 | 0.0878 | 0.0818 | 0.109 | 0.0947 | 0.1077 | 0.1023 | 0.1675 | 0.1271 | 0.1714 | 0.1866 | 0.1744 | 0.2063 | 0.2247 | 0.2908 | 0.2848 | 0.1556 | 0.1497 | 0.139 | 0.1741 | 0.0971 | 0.1085 | 0.1117 | 0.1001 | 0.0993 | 0.1198 | 0.1174 | 0.143 | 0.1228 | 0.1264 | 0.135 | 0.1523 | 0.1268 | 0.2018 | 0.1665 | 0.1464 | 0.1363 | 0.1274 | 0.1261 | 0.125 | 0.1428 | 0.1948 | 0.1466 | 0.1404 | 0.13 | 0.1755 | 0.2089 | 0.3476 | 0.2037 | 0.1818 | 0.1555 | 0.1546 | 0.1909 | 0.1866 | 0.2002 | 0.2393 | 0.1833 | 0.1753 | 0.2325 | 0.2509 | 0.2372 | 0.2168 | 0.198 | 0.174 | 0.1565 | 0.203 | 0.1685 | 0.1582 | 0.2096 | 0.19 | 0.1605 | 0.1302 | 0.1545 | 0.1932 | 0.1877 | 0.1677 | 0.1792 | 0.1921 | 0.1756 | 0.1627 | 0.1538 | 0.2444 | 0.3251 | 0.1926 | 0.2142 | 0.2959 | 0.1998 | 0.1652 | 0.2316 | 0.2164 | 0.2134 | 0.1826 | 0.2381 | 0.1965 | 0.3132 | 0.3532 | 0.444 | 0.4378 | 0.4445 | 0.4248 | 0.3689 | 0.5949 | 0.3009 | 0.2857 | 0.2048 | 0.2438 | 0.1524 | 0.1613 | 0.1262 | 0.1278 | 0.1563 | 0.1456 | 0.1917 | 0.2541 | 0.1712 | 0.1674 | 0.1426 | 0.1488 | 0.1618 | 0.1456 | 0.1732 | 0.1529 | 0.1575 | 0.2217 | 0.186 | 0.1622 | 0.19 | 0.1806 | 0.1495 | 0.1481 | 0.1245 | 0.1266 | 0.1032 | 0.1061 | 0.1125 | 0.1167 | 0.1322 | 0.0833 | 0.1303 | 0.1119 | 0.1312 | 0.1054 | 0.1136 | 0.1245 | 0.0907 | 0.1167 | 0.2059 | 0.1538 | 0.1417 | 0.1274 | 0.1366 | 0.1158 | 0.1278 | 0.1623 | 0.1698 | 0.0922 | 0.086 | 0.0615 | 0.1221 | 0.0626 | 0.103 | 0.1529 | 0.1162 | 0.0638 | 0.1041 | 0.0826 | 0.1063 | 0.1152 | 0.1295 | 0.0968 | 0.1438 | 0.1749 | 0.1413 | 0.1106 | 0.1226 | 0.1057 | 0.1249 | 0.1489 | 0.1156 | 0.1467 | 0.1349 | 0.1802 | 0.1884 | 0.1587 | 0.1538 | 0.1812 | 0.2022 | 0.268 | 0.2359 | 0.3786 | 0.2153 | 0.1589 | 0.1842 | 0.1566 | 0.1184 | 0.142 | 0.0974 | 0.1122 | 0.1327 | 0.0868 | 0.0946 | 0.1199 | 0.1068 | 0.0734 | 0.0964 | 0.0958 | 0.0951 | 0.0971 | 0.0838 | 0.0858 | 0.0829 | 0.0771 | 0.1743 | 0.0832 | 0.0949 | 0.085 | 0.089 | 0.1029 | 0.1155 | 0.0891 | 0.1139 | 0.1053 | 0.1575 | 0.1153 | 0.1051 | 0.2199 | 0.2874 | 0.4493 | 0.3471 | 0.2086 | 0.2478 | 0.2639 | 0.2192 | 0.1942 | 0.1506 | 0.1662 | 0.147 | 0.0829 | 0.1592 | 0.136 | 0.0979 | 0.0871 | 0.1512 | 0.1422 | 0.1038 | 0.1141 | 0.0878 | 0.1129 | 0.1176 | 0.1307 | 0.1273 | 0.1522 | 0.1459 | 0.1757 | 0.1557 | 0.178 | 0.1413 | 0.1555 | 0.1267 | 0.1134 | 0.1061 | 0.1169 | 0.1472 | 0.1366 | 0.2588 | 0.1642 | 0.1049 | 0.1388 | 0.1738 | 0.1635 | 0.2723 | 0.1323 | 0.0985 | 0.1226 | 0.1305 | 0.2225 | 0.1036 | 0.0659 | 0.1246 | 0.0883 | 0.0921 | 0.0645 | 0.1033 | 0.0986 | 0.0764 | 0.1139 | 0.1263 | 0.1054 | 0.0769 | 0.0944 | 0.0779 | 0.1464 | 0.1015 | 0.1112 | 0.2467 | 0.1377 | 0.2511 | 0.156 | 0.1747 | 0.1138 | 0.1334 | 0.1294 | 0.0837 | 0.121 | 0.1217 | 0.1675 | 0.2717 | 0.1513 | 0.1649 | 0.183 | 0.096 | 0.1007 | 0.1863 | 0.1153 | 0.1126 | 0.1618 | 0.1327 | 0.133 | 0.0983 | 0.2024 | 0.1039 | 0.103 | 0.1116 | 0.1284 | 0.1524 | 0.0862 | 0.0709 | 0.0778 | 0.1222 | 0.0861 | 0.105 | 0.1639 | 0.2627 | 0.1963 | 0.2261 | 0.1893 | 0.1494 | 0.1432 | 0.1257 | 0.0985 | 0.1218 | 0.1084 | 0.2341 | 0.0681 | 0.0912 | 0.1114 | 0.1417 | 0.0828 | 0.0788 | 0.1348 | 0.0945 | 0.0835 | 0.1944 | 0.1089 | 0.1132 | 0.108 | 0.1554 | 0.1887 | 0.1738 | 0.2164 | 0.2774 | 0.4297 | 0.286 | 0.3204 | 0.178 | 0.1433 | 0.1038 | 0.1216 | 0.1226 | 0.2181 | 0.1321 | 0.182 | 0.1688 | 0.4435
7 | 6m0j_epsilon | 0.393 | 0.314 | 0.3333 | 0.224 | 0.2206 | 0.2983 | 0.1984 | 0.3831 | 0.2645 | 0.3725 | 0.3086 | 0.2648 | 0.2486 | 0.2883 | 0.1119 | 0.1329 | 0.1466 | 0.2248 | 0.2431 | 0.171 | 0.2002 | 0.1579 | 0.1551 | 0.1615 | 0.1819 | 0.1271 | 0.1478 | 0.1767 | 0.178 | 0.2766 | 0.2655 | 0.2856 | 0.4327 | 0.2466 | 0.2567 | 0.246 | 0.4567 | 0.3927 | 0.4475 | 0.3165 | 0.263 | 0.2306 | 0.1429 | 0.1309 | 0.1843 | 0.1774 | 0.1106 | 0.1167 | 0.1417 | 0.1859 | 0.201 | 0.2833 | 0.3366 | 0.2804 | 0.1919 | 0.2535 | 0.2689 | 0.2185 | 0.2336 | 0.173 | 0.1522 | 0.1437 | 0.0924 | 0.1402 | 0.0831 | 0.0973 | 0.0937 | 0.1828 | 0.1068 | 0.1151 | 0.1244 | 0.1 | 0.1284 | 0.1095 | 0.1138 | 0.2091 | 0.1339 | 0.1287 | 0.1025 | 0.1135 | 0.1367 | 0.2457 | 0.1648 | 0.1167 | 0.2161 | 0.1266 | 0.1024 | 0.1248 | 0.1478 | 0.1134 | 0.0842 | 0.1373 | 0.122 | 0.1242 | 0.1775 | 0.198 | 0.1166 | 0.1333 | 0.1065 | 0.0948 | 0.0928 | 0.115 | 0.0833 | 0.2244 | 0.1236 | 0.1148 | 0.1789 | 0.2476 | 0.2142 | 0.1462 | 0.1509 | 0.3519 | 0.2437 | 0.267 | 0.2727 | 0.3126 | 0.2247 | 0.1935 | 0.1309 | 0.1472 | 0.088 | 0.162 | 0.1247 | 0.1663 | 0.2106 | 0.359 | 0.2366 | 0.2731 | 0.2467 | 0.2936 | 0.2886 | 0.3206 | 0.3386 | 0.3366 | 0.3047 | 0.2656 | 0.1988 | 0.1795 | 0.2279 | 0.1774 | 0.1427 | 0.1966 | 0.1674 | 0.2554 | 0.331 | 0.3179 | 0.2475 | 0.2378 | 0.4525 | 0.3623 | 0.271 | 0.2525 | 0.2077 | 0.2106 | 0.1836 | 0.1479 | 0.1297 | 0.1722 | 0.1039 | 0.1206 | 0.1007 | 0.1075 | 0.1171 | 0.1511 | 0.1181 | 0.1521 | 0.1629 | 0.2392 | 0.3898 | 0.3646 | 0.3898 | 0.1754 | 0.1885 | 0.1678 | 0.0871 | 0.1166 | 0.1095 | 0.1025 | 0.0891 | 0.0809 | 0.1057 | 0.1144 | 0.1295 | 0.1651 | 0.2021 | 0.2778 | 0.4106 | 0.285 | 0.3293 | 0.3456 | 0.3957 | 0.373 | 0.3043 | 0.5278 | 0.2839 | 0.2219 | 0.1762 | 0.1614 | 0.1924 | 0.1503 | 0.1006 | 0.1388 | 0.1171 | 0.1004 | 0.104 | 0.1257 | 0.114 | 0.0945 | 0.0962 | 0.1453 | 0.132 | 0.0951 | 0.1554 | 0.1316 | 0.1369 | 0.1389 | 0.139 | 0.1664 | 0.1395 | 0.1336 | 0.1557 | 0.1553 | 0.1635 | 0.1553 | 0.1925 | 0.2329 | 0.2204 | 0.2112 | 0.2657 | 0.2881 | 0.274 | 0.335 | 0.2968 | 0.2189 | 0.2404 | 0.2721 | 0.2136 | 0.2081 | 0.2277 | 0.2106 | 0.1663 | 0.168 | 0.1907 | 0.1855 | 0.1721 | 0.165 | 0.1398 | 0.1405 | 0.1478 | 0.2211 | 0.1892 | 0.1334 | 0.1375 | 0.1545 | 0.1438 | 0.1025 | 0.1392 | 0.1619 | 0.1393 | 0.156 | 0.1693 | 0.2772 | 0.2256 | 0.1509 | 0.2447 | 0.1617 | 0.1996 | 0.1403 | 0.1127 | 0.1417 | 0.1226 | 0.0982 | 0.117 | 0.1453 | 0.0972 | 0.1182 | 0.1232 | 0.1667 | 0.2454 | 0.2324 | 0.2632 | 0.2512 | 0.2154 | 0.2143 | 0.2 | 0.262 | 0.2161 | 0.1942 | 0.1864 | 0.2513 | 0.2628 | 0.1673 | 0.2109 | 0.1907 | 0.1624 | 0.1567 | 0.2054 | 0.1688 | 0.1442 | 0.1641 | 0.1805 | 0.1804 | 0.1863 | 0.2029 | 0.2185 | 0.1966 | 0.2477 | 0.1792 | 0.261 | 0.315 | 0.2505 | 0.2296 | 0.2646 | 0.2895 | 0.2467 | 0.197 | 0.2232 | 0.2511 | 0.2512 | 0.18 | 0.1462 | 0.1539 | 0.1777 | 0.1529 | 0.1823 | 0.1754 | 0.1611 | 0.185 | 0.1724 | 0.1408 | 0.1417 | 0.1564 | 0.1182 | 0.1431 | 0.1598 | 0.147 | 0.1305 | 0.1112 | 0.1439 | 0.1851 | 0.1425 | 0.1282 | 0.1651 | 0.1791 | 0.1413 | 0.1832 | 0.1373 | 0.1368 | 0.1232 | 0.1538 | 0.1666 | 0.12 | 0.1097 | 0.1398 | 0.1421 | 0.1165 | 0.1271 | 0.1716 | 0.1734 | 0.1191 | 0.2189 | 0.1691 | 0.1751 | 0.2272 | 0.1756 | 0.2261 | 0.1304 | 0.099 | 0.0746 | 0.1187 | 0.1141 | 0.1072 | 0.0995 | 0.0943 | 0.1377 | 0.1258 | 0.1061 | 0.1117 | 0.2322 | 0.239 | 0.2437 | 0.2554 | 0.1891 | 0.2308 | 0.1538 | 0.144 | 0.0958 | 0.1205 | 0.1046 | 0.122 | 0.1311 | 0.1215 | 0.1367 | 0.1075 | 0.1039 | 0.1298 | 0.1759 | 0.0783 | 0.1338 | 0.1407 | 0.1313 | 0.1282 | 0.1335 | 0.1011 | 0.1237 | 0.1919 | 0.1135 | 0.0933 | 0.1196 | 0.0864 | 0.0825 | 0.1699 | 0.1112 | 0.1188 | 0.1019 | 0.1384 | 0.1448 | 0.2081 | 0.1981 | 0.167 | 0.1866 | 0.1759 | 0.1816 | 0.1807 | 0.1769 | 0.1795 | 0.1837 | 0.2224 | 0.1621 | 0.1275 | 0.1187 | 0.1098 | 0.1302 | 0.1859 | 0.1467 | 0.1743 | 0.1377 | 0.1413 | 0.1411 | 0.1684 | 0.1481 | 0.2124 | 0.2404 | 0.2331 | 0.3108 | 0.22 | 0.215 | 0.2671 | 0.2721 | 0.3072 | 0.2912 | 0.2387 | 0.194 | 0.2813 | 0.2203 | 0.3402 | 0.1864 | 0.1901 | 0.2454 | 0.2451 | 0.2408 | 0.2749 | 0.2732 | 0.2621 | 0.1783 | 0.1897 | 0.2516 | 0.2422 | 0.2255 | 0.2286 | 0.1794 | 0.1947 | 0.1952 | 0.2134 | 0.1654 | 0.1664 | 0.2291 | 0.2066 | 0.1589 | 0.1414 | 0.1566 | 0.1985 | 0.1988 | 0.1499 | 0.1782 | 0.194 | 0.1709 | 0.1502 | 0.1353 | 0.1747 | 0.2792 | 0.2253 | 0.2153 | 0.3774 | 0.1968 | 0.2683 | 0.198 | 0.2312 | 0.2117 | 0.1633 | 0.2338 | 0.2039 | 0.2963 | 0.346 | 0.3147 | 0.3759 | 0.5448 | 0.5361 | 0.6306 | 0.5027 | 0.3116 | 0.288 | 0.2578 | 0.2946 | 0.2105 | 0.1821 | 0.138 | 0.1482 | 0.1705 | 0.1612 | 0.1836 | 0.1914 | 0.1797 | 0.2303 | 0.1518 | 0.1534 | 0.1698 | 0.1784 | 0.2063 | 0.2095 | 0.1894 | 0.2512 | 0.1892 | 0.1582 | 0.1625 | 0.1806 | 0.1567 | 0.1462 | 0.1227 | 0.1385 | 0.115 | 0.1042 | 0.1258 | 0.1188 | 0.1363 | 0.083 | 0.1242 | 0.1313 | 0.134 | 0.0846 | 0.1147 | 0.1322 | 0.0948 | 0.1151 | 0.2565 | 0.1816 | 0.1509 | 0.1136 | 0.1197 | 0.104 | 0.1217 | 0.1817 | 0.1415 | 0.1004 | 0.1052 | 0.0874 | 0.1585 | 0.0792 | 0.1083 | 0.1282 | 0.1297 | 0.0805 | 0.1143 | 0.0842 | 0.1321 | 0.1078 | 0.1361 | 0.0979 | 0.1223 | 0.1079 | 0.0934 | 0.0973 | 0.0966 | 0.1038 | 0.1331 | 0.1447 | 0.119 | 0.1673 | 0.1472 | 0.1706 | 0.1803 | 0.1735 | 0.2816 | 0.1925 | 0.245 | 0.3141 | 0.2388 | 0.3154 | 0.2294 | 0.1786 | 0.2079 | 0.1725 | 0.1382 | 0.1655 | 0.1422 | 0.1626 | 0.1578 | 0.1149 | 0.1373 | 0.1798 | 0.1371 | 0.108 | 0.1692 | 0.1317 | 0.1331 | 0.1719 | 0.1264 | 0.1253 | 0.0977 | 0.1005 | 0.1849 | 0.0956 | 0.1036 | 0.1265 | 0.1002 | 0.0932 | 0.1139 | 0.0919 | 0.0867 | 0.0902 | 0.17 | 0.1129 | 0.1299 | 0.2094 | 0.4006 | 0.6489 | 0.4444 | 0.2576 | 0.2642 | 0.2462 | 0.2582 | 0.1884 | 0.1931 | 0.1995 | 0.1772 | 0.1172 | 0.2303 | 0.1489 | 0.1149 | 0.1321 | 0.1627 | 0.1519 | 0.1059 | 0.1364 | 0.1056 | 0.1166 | 0.1296 | 0.183 | 0.239 | 0.251 | 0.2019 | 0.1894 | 0.1678 | 0.2085 | 0.1505 | 0.155 | 0.1318 | 0.1166 | 0.111 | 0.1237 | 0.1287 | 0.1359 | 0.1671 | 0.1624 | 0.1029 | 0.1111 | 0.1612 | 0.1297 | 0.2784 | 0.1207 | 0.106 | 0.1294 | 0.2155 | 0.228 | 0.1039 | 0.0741 | 0.154 | 0.113 | 0.0997 | 0.0705 | 0.1283 | 0.0999 | 0.0887 | 0.1386 | 0.1277 | 0.1394 | 0.1344 | 0.1496 | 0.1172 | 0.1897 | 0.1365 | 0.1607 | 0.3671 | 0.4154 | 0.4298 | 0.2933 | 0.2182 | 0.1489 | 0.205 | 0.1414 | 0.1178 | 0.1502 | 0.1982 | 0.1925 | 0.2083 | 0.1378 | 0.1449 | 0.1862 | 0.0985 | 0.0953 | 0.1701 | 0.1295 | 0.1214 | 0.1518 | 0.1243 | 0.1579 | 0.1015 | 0.1898 | 0.1069 | 0.088 | 0.1266 | 0.1245 | 0.1413 | 0.0894 | 0.0732 | 0.0766 | 0.1242 | 0.0913 | 0.0973 | 0.1532 | 0.1677 | 0.1576 | 0.1666 | 0.1761 | 0.1336 | 0.1796 | 0.0896 | 0.0971 | 0.1241 | 0.1177 | 0.2413 | 0.0814 | 0.0931 | 0.1174 | 0.1651 | 0.1115 | 0.1192 | 0.1509 | 0.1202 | 0.1146 | 0.1604 | 0.1369 | 0.1432 | 0.1175 | 0.1505 | 0.1833 | 0.1718 | 0.1432 | 0.2267 | 0.2522 | 0.1733 | 0.1984 | 0.1729 | 0.1713 | 0.1585 | 0.1731 | 0.1655 | 0.2477 | 0.2028 | 0.2189 | 0.2339 | 0.5129
8 | 6m0j_lambda | 0.5829 | 0.375 | 0.4554 | 0.2037 | 0.2832 | 0.2612 | 0.3003 | 0.3702 | 0.2866 | 0.3566 | 0.3295 | 0.3523 | 0.4688 | 0.4326 | 0.1495 | 0.1056 | 0.1172 | 0.1298 | 0.1401 | 0.1109 | 0.1392 | 0.155 | 0.1367 | 0.1746 | 0.1706 | 0.1339 | 0.1472 | 0.2093 | 0.219 | 0.2711 | 0.2636 | 0.3019 | 0.3976 | 0.225 | 0.2775 | 0.2171 | 0.3254 | 0.4125 | 0.3738 | 0.2711 | 0.2467 | 0.2446 | 0.1762 | 0.1538 | 0.1475 | 0.1767 | 0.1021 | 0.1596 | 0.1334 | 0.1297 | 0.1716 | 0.2426 | 0.3045 | 0.3927 | 0.196 | 0.2966 | 0.2308 | 0.201 | 0.182 | 0.1497 | 0.142 | 0.1365 | 0.1035 | 0.116 | 0.0882 | 0.1155 | 0.1113 | 0.0965 | 0.1121 | 0.1265 | 0.1307 | 0.1036 | 0.1378 | 0.1277 | 0.1277 | 0.228 | 0.1482 | 0.1324 | 0.1098 | 0.1224 | 0.1405 | 0.2357 | 0.1358 | 0.1137 | 0.1831 | 0.1274 | 0.1075 | 0.1272 | 0.1491 | 0.0919 | 0.1175 | 0.1576 | 0.1294 | 0.1264 | 0.1831 | 0.1953 | 0.1321 | 0.1222 | 0.0984 | 0.0918 | 0.0986 | 0.1261 | 0.0981 | 0.1477 | 0.1503 | 0.1236 | 0.1696 | 0.2284 | 0.173 | 0.1529 | 0.1675 | 0.3399 | 0.2489 | 0.2002 | 0.1529 | 0.1627 | 0.1823 | 0.1959 | 0.1571 | 0.1743 | 0.092 | 0.2129 | 0.1437 | 0.1782 | 0.2924 | 0.4458 | 0.2832 | 0.3973 | 0.3365 | 0.313 | 0.343 | 0.4224 | 0.3245 | 0.2492 | 0.2009 | 0.2114 | 0.2532 | 0.2421 | 0.2373 | 0.157 | 0.1457 | 0.2035 | 0.1578 | 0.2147 | 0.2681 | 0.2191 | 0.2221 | 0.1819 | 0.291 | 0.2457 | 0.261 | 0.2409 | 0.1756 | 0.2094 | 0.1812 | 0.1422 | 0.1317 | 0.1158 | 0.1197 | 0.1528 | 0.148 | 0.12 | 0.1138 | 0.117 | 0.1366 | 0.1451 | 0.1503 | 0.2298 | 0.3367 | 0.2164 | 0.198 | 0.1149 | 0.1229 | 0.1461 | 0.0918 | 0.1243 | 0.1126 | 0.1111 | 0.1083 | 0.0907 | 0.1107 | 0.1016 | 0.1251 | 0.1559 | 0.2412 | 0.2924 | 0.5147 | 0.3711 | 0.3971 | 0.4242 | 0.4392 | 0.378 | 0.3104 | 0.5098 | 0.419 | 0.245 | 0.1995 | 0.1824 | 0.2339 | 0.202 | 0.1579 | 0.1919 | 0.1981 | 0.1736 | 0.1519 | 0.1956 | 0.2148 | 0.1667 | 0.1578 | 0.206 | 0.212 | 0.1677 | 0.1639 | 0.1762 | 0.1875 | 0.1617 | 0.1473 | 0.1947 | 0.1702 | 0.144 | 0.1543 | 0.1669 | 0.1731 | 0.1481 | 0.1801 | 0.2336 | 0.2055 | 0.1873 | 0.2296 | 0.2669 | 0.2475 | 0.3192 | 0.2799 | 0.2088 | 0.2405 | 0.29 | 0.225 | 0.2166 | 0.2619 | 0.2598 | 0.1878 | 0.2006 | 0.2718 | 0.2651 | 0.2216 | 0.2311 | 0.2434 | 0.2004 | 0.1933 | 0.3256 | 0.3025 | 0.2038 | 0.1798 | 0.2015 | 0.1993 | 0.1505 | 0.1883 | 0.2266 | 0.1667 | 0.1653 | 0.1611 | 0.2598 | 0.2245 | 0.1528 | 0.2414 | 0.1621 | 0.1549 | 0.1283 | 0.1306 | 0.1364 | 0.1149 | 0.1191 | 0.1444 | 0.134 | 0.1275 | 0.1618 | 0.1773 | 0.2142 | 0.2892 | 0.239 | 0.3571 | 0.4143 | 0.309 | 0.3272 | 0.2749 | 0.3129 | 0.2629 | 0.2316 | 0.2325 | 0.2631 | 0.282 | 0.197 | 0.2405 | 0.2139 | 0.1839 | 0.2025 | 0.2407 | 0.2028 | 0.1807 | 0.2089 | 0.2184 | 0.1997 | 0.2823 | 0.2291 | 0.2594 | 0.2272 | 0.3288 | 0.2364 | 0.2944 | 0.3391 | 0.2967 | 0.27 | 0.2367 | 0.3111 | 0.3427 | 0.3117 | 0.2776 | 0.3341 | 0.368 | 0.3241 | 0.286 | 0.2765 | 0.3808 | 0.3083 | 0.359 | 0.2311 | 0.2641 | 0.2122 | 0.2455 | 0.1803 | 0.1527 | 0.2312 | 0.143 | 0.1525 | 0.1612 | 0.1498 | 0.1451 | 0.1348 | 0.1388 | 0.1956 | 0.1503 | 0.1334 | 0.169 | 0.1887 | 0.1656 | 0.1926 | 0.1546 | 0.1614 | 0.1507 | 0.1707 | 0.1848 | 0.1591 | 0.1396 | 0.1663 | 0.1829 | 0.1672 | 0.1801 | 0.2348 | 0.2757 | 0.1858 | 0.2655 | 0.2843 | 0.3103 | 0.1821 | 0.1773 | 0.2183 | 0.1771 | 0.1503 | 0.1207 | 0.1499 | 0.2129 | 0.1154 | 0.1394 | 0.0959 | 0.126 | 0.0867 | 0.1035 | 0.104 | 0.19 | 0.1817 | 0.2066 | 0.239 | 0.1662 | 0.1968 | 0.1657 | 0.1261 | 0.1013 | 0.1152 | 0.1098 | 0.1226 | 0.1201 | 0.1499 | 0.1483 | 0.1095 | 0.0923 | 0.1307 | 0.1912 | 0.0848 | 0.0945 | 0.1393 | 0.1263 | 0.128 | 0.1178 | 0.0951 | 0.1196 | 0.0782 | 0.1037 | 0.1154 | 0.1092 | 0.0823 | 0.0903 | 0.1085 | 0.1134 | 0.1227 | 0.1225 | 0.1404 | 0.1464 | 0.1972 | 0.1949 | 0.1748 | 0.2251 | 0.2789 | 0.3427 | 0.3931 | 0.2132 | 0.1811 | 0.1806 | 0.1952 | 0.1312 | 0.1236 | 0.1496 | 0.1419 | 0.1274 | 0.2463 | 0.2012 | 0.2396 | 0.2665 | 0.2114 | 0.2053 | 0.2108 | 0.2549 | 0.2735 | 0.2741 | 0.2565 | 0.2282 | 0.3606 | 0.2536 | 0.2983 | 0.1977 | 0.2149 | 0.1512 | 0.178 | 0.2073 | 0.336 | 0.3917 | 0.6041 | 0.5172 | 0.4432 | 0.3885 | 0.308 | 0.2457 | 0.2543 | 0.2277 | 0.2416 | 0.2116 | 0.2009 | 0.2246 | 0.2452 | 0.2259 | 0.2067 | 0.1717 | 0.1724 | 0.1465 | 0.2047 | 0.1716 | 0.1263 | 0.2065 | 0.2188 | 0.1577 | 0.1153 | 0.1661 | 0.2126 | 0.1755 | 0.1607 | 0.1453 | 0.1339 | 0.1571 | 0.1782 | 0.1915 | 0.2281 | 0.2122 | 0.1696 | 0.2214 | 0.2734 | 0.2325 | 0.3407 | 0.2289 | 0.2544 | 0.3606 | 0.1788 | 0.2237 | 0.1888 | 0.2349 | 0.283 | 0.3594 | 0.3759 | 0.5019 | 0.5033 | 0.4198 | 0.4259 | 0.2655 | 0.2489 | 0.2164 | 0.243 | 0.1684 | 0.1649 | 0.1297 | 0.1381 | 0.135 | 0.1503 | 0.1527 | 0.2046 | 0.166 | 0.1906 | 0.128 | 0.1691 | 0.169 | 0.159 | 0.1735 | 0.1816 | 0.1539 | 0.2213 | 0.2102 | 0.1612 | 0.1659 | 0.1871 | 0.1442 | 0.1393 | 0.1224 | 0.1264 | 0.097 | 0.1056 | 0.121 | 0.1194 | 0.1378 | 0.1078 | 0.1552 | 0.1131 | 0.1526 | 0.0985 | 0.1095 | 0.1222 | 0.0906 | 0.0925 | 0.1093 | 0.1418 | 0.1516 | 0.1397 | 0.1515 | 0.1366 | 0.1394 | 0.1221 | 0.1591 | 0.0996 | 0.1309 | 0.0921 | 0.1286 | 0.0843 | 0.1226 | 0.1419 | 0.1356 | 0.0818 | 0.1174 | 0.1034 | 0.1211 | 0.121 | 0.1627 | 0.1073 | 0.1244 | 0.1236 | 0.1072 | 0.1276 | 0.1278 | 0.162 | 0.1433 | 0.1655 | 0.1613 | 0.2372 | 0.1932 | 0.2138 | 0.2608 | 0.2136 | 0.2574 | 0.2692 | 0.3045 | 0.3358 | 0.3157 | 0.324 | 0.2668 | 0.194 | 0.2236 | 0.2115 | 0.1608 | 0.1437 | 0.1516 | 0.1919 | 0.1668 | 0.1004 | 0.1116 | 0.1745 | 0.1269 | 0.0883 | 0.1274 | 0.1104 | 0.1029 | 0.0963 | 0.0829 | 0.1181 | 0.086 | 0.0759 | 0.1541 | 0.0824 | 0.0991 | 0.0982 | 0.0827 | 0.099 | 0.1121 | 0.0924 | 0.0937 | 0.1725 | 0.1559 | 0.1372 | 0.1437 | 0.2115 | 0.2213 | 0.3435 | 0.2616 | 0.1878 | 0.271 | 0.2466 | 0.222 | 0.1594 | 0.1671 | 0.2078 | 0.1643 | 0.1026 | 0.2609 | 0.1404 | 0.0966 | 0.1046 | 0.1446 | 0.139 | 0.0877 | 0.1028 | 0.0841 | 0.1183 | 0.1369 | 0.1844 | 0.1784 | 0.2096 | 0.2005 | 0.2355 | 0.2162 | 0.2181 | 0.1888 | 0.1801 | 0.1495 | 0.1323 | 0.131 | 0.1366 | 0.1373 | 0.1499 | 0.1934 | 0.1419 | 0.1309 | 0.1557 | 0.1829 | 0.1734 | 0.1768 | 0.0996 | 0.0791 | 0.0972 | 0.1302 | 0.2331 | 0.0825 | 0.0819 | 0.1321 | 0.1126 | 0.1227 | 0.0839 | 0.1068 | 0.1086 | 0.094 | 0.118 | 0.148 | 0.129 | 0.1234 | 0.1749 | 0.1501 | 0.233 | 0.1895 | 0.1728 | 0.3078 | 0.1749 | 0.3078 | 0.1881 | 0.1941 | 0.1277 | 0.228 | 0.165 | 0.1399 | 0.1678 | 0.2058 | 0.1977 | 0.1989 | 0.145 | 0.1574 | 0.1998 | 0.1102 | 0.1089 | 0.188 | 0.1311 | 0.1249 | 0.1722 | 0.1578 | 0.123 | 0.1157 | 0.2277 | 0.1731 | 0.1049 | 0.1193 | 0.1219 | 0.164 | 0.0977 | 0.081 | 0.0729 | 0.1234 | 0.0892 | 0.0967 | 0.1362 | 0.1606 | 0.1274 | 0.1381 | 0.1625 | 0.1468 | 0.171 | 0.2446 | 0.1396 | 0.125 | 0.1162 | 0.2444 | 0.0866 | 0.1059 | 0.1171 | 0.1393 | 0.0995 | 0.0906 | 0.1696 | 0.1237 | 0.106 | 0.1788 | 0.1365 | 0.1153 | 0.1164 | 0.1893 | 0.2139 | 0.3255 | 0.3459 | 0.3781 | 0.434 | 0.3845 | 0.2452 | 0.1427 | 0.1156 | 0.0965 | 0.1316 | 0.1415 | 0.2298 | 0.1711 | 0.2252 | 0.2129 | 0.498
9 | 6m0j_mu-R346K | 0.4628 | 0.498 | 0.3897 | 0.2742 | 0.2561 | 0.3149 | 0.3033 | 0.3512 | 0.2276 | 0.1991 | 0.2237 | 0.167 | 0.2123 | 0.3244 | 0.1249 | 0.0859 | 0.1002 | 0.1285 | 0.1415 | 0.1246 | 0.2043 | 0.2672 | 0.2 | 0.2061 | 0.1856 | 0.1536 | 0.2265 | 0.3492 | 0.3078 | 0.3796 | 0.4008 | 0.3635 | 0.5201 | 0.2716 | 0.2654 | 0.2731 | 0.4931 | 0.4234 | 0.4202 | 0.3657 | 0.2935 | 0.2245 | 0.1704 | 0.1418 | 0.1746 | 0.1718 | 0.1221 | 0.2451 | 0.1683 | 0.2036 | 0.2603 | 0.3645 | 0.3762 | 0.4569 | 0.4075 | 0.5242 | 0.4798 | 0.3325 | 0.2491 | 0.1986 | 0.1676 | 0.131 | 0.1078 | 0.1251 | 0.1051 | 0.1635 | 0.1089 | 0.0884 | 0.0996 | 0.1228 | 0.1982 | 0.1401 | 0.1751 | 0.1669 | 0.1386 | 0.2687 | 0.1981 | 0.1525 | 0.162 | 0.1862 | 0.2257 | 0.2475 | 0.2182 | 0.2056 | 0.314 | 0.2513 | 0.2001 | 0.2292 | 0.2354 | 0.1527 | 0.1323 | 0.1728 | 0.1584 | 0.1699 | 0.2604 | 0.308 | 0.2867 | 0.1534 | 0.1076 | 0.1101 | 0.1011 | 0.1202 | 0.0935 | 0.1893 | 0.1654 | 0.2552 | 0.2912 | 0.2874 | 0.3429 | 0.2657 | 0.3044 | 0.3238 | 0.2727 | 0.2439 | 0.2021 | 0.2315 | 0.2272 | 0.1464 | 0.1112 | 0.1015 | 0.2002 | 0.14 | 0.1365 | 0.1561 | 0.1688 | 0.3575 | 0.3616 | 0.3999 | 0.3189 | 0.2226 | 0.2007 | 0.2147 | 0.1992 | 0.2167 | 0.1654 | 0.1864 | 0.1572 | 0.158 | 0.2407 | 0.1463 | 0.1248 | 0.1987 | 0.1758 | 0.2127 | 0.2872 | 0.2361 | 0.224 | 0.1857 | 0.2896 | 0.2839 | 0.3001 | 0.2751 | 0.1898 | 0.2363 | 0.1928 | 0.1484 | 0.1465 | 0.1331 | 0.095 | 0.1162 | 0.1423 | 0.1228 | 0.1553 | 0.1163 | 0.1865 | 0.2229 | 0.2534 | 0.2596 | 0.1913 | 0.1535 | 0.2902 | 0.2157 | 0.1934 | 0.2074 | 0.127 | 0.1243 | 0.1284 | 0.1052 | 0.0979 | 0.1033 | 0.1259 | 0.1191 | 0.1406 | 0.1582 | 0.226 | 0.2771 | 0.4421 | 0.3772 | 0.4425 | 0.4227 | 0.4338 | 0.3366 | 0.3172 | 0.4391 | 0.4063 | 0.2652 | 0.2317 | 0.2075 | 0.246 | 0.2441 | 0.1716 | 0.195 | 0.2064 | 0.198 | 0.1552 | 0.179 | 0.2117 | 0.1648 | 0.1347 | 0.2012 | 0.1928 | 0.152 | 0.1542 | 0.178 | 0.18 | 0.1933 | 0.1369 | 0.1799 | 0.1799 | 0.1595 | 0.1738 | 0.1864 | 0.192 | 0.2043 | 0.2181 | 0.2455 | 0.2287 | 0.2342 | 0.2713 | 0.2823 | 0.2515 | 0.3144 | 0.2743 | 0.2092 | 0.2426 | 0.2663 | 0.2059 | 0.2256 | 0.2586 | 0.2392 | 0.1947 | 0.2161 | 0.2629 | 0.2375 | 0.2538 | 0.2455 | 0.2454 | 0.2094 | 0.2208 | 0.3008 | 0.2826 | 0.2289 | 0.2288 | 0.2574 | 0.2412 | 0.2072 | 0.245 | 0.2742 | 0.2115 | 0.2068 | 0.1901 | 0.322 | 0.2787 | 0.185 | 0.2528 | 0.1635 | 0.145 | 0.1187 | 0.1304 | 0.15 | 0.1129 | 0.1063 | 0.1574 | 0.1637 | 0.1605 | 0.1917 | 0.2571 | 0.2934 | 0.4017 | 0.3191 | 0.3555 | 0.3793 | 0.3242 | 0.2703 | 0.2244 | 0.287 | 0.2387 | 0.1934 | 0.1696 | 0.2376 | 0.2642 | 0.1619 | 0.2024 | 0.193 | 0.165 | 0.1752 | 0.2209 | 0.1853 | 0.1611 | 0.1845 | 0.2056 | 0.1847 | 0.1818 | 0.2045 | 0.2394 | 0.2362 | 0.3269 | 0.2511 | 0.3217 | 0.3153 | 0.2722 | 0.2664 | 0.2973 | 0.3385 | 0.3648 | 0.2482 | 0.2241 | 0.3015 | 0.3027 | 0.2193 | 0.2623 | 0.2755 | 0.3042 | 0.256 | 0.3166 | 0.2239 | 0.251 | 0.1937 | 0.1985 | 0.2021 | 0.1449 | 0.2038 | 0.1482 | 0.2036 | 0.1647 | 0.157 | 0.1502 | 0.1266 | 0.1455 | 0.1857 | 0.1469 | 0.1312 | 0.1768 | 0.1783 | 0.1449 | 0.1905 | 0.1456 | 0.1504 | 0.1435 | 0.1575 | 0.1728 | 0.1608 | 0.1188 | 0.1455 | 0.1564 | 0.1355 | 0.1391 | 0.1902 | 0.241 | 0.1363 | 0.21 | 0.2461 | 0.3578 | 0.3284 | 0.1946 | 0.2344 | 0.1694 | 0.1329 | 0.112 | 0.1646 | 0.1553 | 0.1192 | 0.1755 | 0.2473 | 0.284 | 0.2023 | 0.1464 | 0.0976 | 0.1602 | 0.1502 | 0.1516 | 0.2025 | 0.1478 | 0.1698 | 0.1454 | 0.1241 | 0.1241 | 0.1728 | 0.1263 | 0.1762 | 0.1341 | 0.1401 | 0.1446 | 0.1217 | 0.1141 | 0.1336 | 0.1824 | 0.0845 | 0.1112 | 0.1438 | 0.131 | 0.1276 | 0.1153 | 0.0929 | 0.1119 | 0.0783 | 0.1035 | 0.1069 | 0.1123 | 0.0969 | 0.095 | 0.1291 | 0.1194 | 0.1149 | 0.118 | 0.1495 | 0.1382 | 0.1927 | 0.1759 | 0.1586 | 0.198 | 0.1961 | 0.2901 | 0.2932 | 0.1737 | 0.1619 | 0.1713 | 0.1755 | 0.1165 | 0.1096 | 0.1444 | 0.127 | 0.1247 | 0.1347 | 0.1805 | 0.2281 | 0.2692 | 0.2249 | 0.2554 | 0.4267 | 0.2619 | 0.2981 | 0.3483 | 0.1943 | 0.2592 | 0.2849 | 0.1624 | 0.1579 | 0.2615 | 0.2811 | 0.2612 | 0.2213 | 0.237 | 0.2225 | 0.232 | 0.4037 | 0.2291 | 0.2217 | 0.2161 | 0.2689 | 0.2515 | 0.2531 | 0.2752 | 0.266 | 0.2636 | 0.3444 | 0.5825 | 0.5035 | 0.4342 | 0.2653 | 0.2316 | 0.2003 | 0.2174 | 0.2125 | 0.2034 | 0.2058 | 0.2438 | 0.1832 | 0.1926 | 0.1774 | 0.2385 | 0.2817 | 0.2394 | 0.1976 | 0.2545 | 0.3204 | 0.3048 | 0.2707 | 0.2313 | 0.1789 | 0.2116 | 0.2098 | 0.2951 | 0.3696 | 0.267 | 0.2157 | 0.2301 | 0.2987 | 0.2698 | 0.2579 | 0.2469 | 0.2874 | 0.3749 | 0.3465 | 0.49 | 0.4954 | 0.5424 | 0.509 | 0.4475 | 0.4311 | 0.3745 | 0.3481 | 0.3282 | 0.3119 | 0.2191 | 0.1819 | 0.1392 | 0.146 | 0.1747 | 0.1583 | 0.1823 | 0.1725 | 0.1809 | 0.2397 | 0.1971 | 0.1917 | 0.1804 | 0.1835 | 0.2363 | 0.2772 | 0.2686 | 0.3608 | 0.2212 | 0.1677 | 0.1751 | 0.1941 | 0.1678 | 0.1517 | 0.1389 | 0.1472 | 0.1216 | 0.1137 | 0.1338 | 0.1306 | 0.1582 | 0.0957 | 0.1496 | 0.1583 | 0.1685 | 0.1203 | 0.1722 | 0.1522 | 0.1246 | 0.1378 | 0.2592 | 0.2193 | 0.1805 | 0.1429 | 0.1512 | 0.1302 | 0.1458 | 0.161 | 0.2367 | 0.2533 | 0.2048 | 0.16 | 0.1744 | 0.0959 | 0.1087 | 0.1829 | 0.1323 | 0.0964 | 0.1395 | 0.1207 | 0.1341 | 0.1344 | 0.152 | 0.118 | 0.1326 | 0.1316 | 0.1223 | 0.1305 | 0.1399 | 0.1267 | 0.1458 | 0.1857 | 0.1595 | 0.1616 | 0.1707 | 0.2133 | 0.2226 | 0.366 | 0.2179 | 0.225 | 0.313 | 0.3953 | 0.3266 | 0.4816 | 0.2473 | 0.1837 | 0.2076 | 0.1992 | 0.1529 | 0.1644 | 0.1209 | 0.1457 | 0.1891 | 0.0987 | 0.1152 | 0.1329 | 0.127 | 0.0839 | 0.1034 | 0.1164 | 0.0986 | 0.0947 | 0.0848 | 0.0938 | 0.0872 | 0.079 | 0.1542 | 0.0841 | 0.1008 | 0.1043 | 0.0888 | 0.1057 | 0.1114 | 0.0963 | 0.1303 | 0.0931 | 0.1587 | 0.1266 | 0.1381 | 0.2027 | 0.2305 | 0.3698 | 0.2545 | 0.2148 | 0.2514 | 0.2793 | 0.2645 | 0.1421 | 0.1585 | 0.1932 | 0.1733 | 0.1101 | 0.2307 | 0.1423 | 0.1002 | 0.1084 | 0.1089 | 0.144 | 0.108 | 0.1027 | 0.0811 | 0.1177 | 0.1211 | 0.144 | 0.1624 | 0.1946 | 0.165 | 0.2028 | 0.1775 | 0.2378 | 0.1903 | 0.1655 | 0.1645 | 0.1285 | 0.1552 | 0.186 | 0.1914 | 0.2221 | 0.211 | 0.2163 | 0.1817 | 0.1833 | 0.1839 | 0.1518 | 0.1988 | 0.1118 | 0.1076 | 0.1047 | 0.1954 | 0.2112 | 0.079 | 0.0746 | 0.1335 | 0.1047 | 0.1067 | 0.0938 | 0.1142 | 0.0832 | 0.0836 | 0.1284 | 0.1417 | 0.1214 | 0.1037 | 0.1194 | 0.1076 | 0.1671 | 0.1594 | 0.1655 | 0.231 | 0.1792 | 0.2621 | 0.1742 | 0.1388 | 0.1215 | 0.1332 | 0.1474 | 0.1168 | 0.1476 | 0.1459 | 0.1715 | 0.2268 | 0.1582 | 0.1771 | 0.2233 | 0.1384 | 0.1193 | 0.1952 | 0.1805 | 0.1728 | 0.1681 | 0.1705 | 0.1676 | 0.1448 | 0.2432 | 0.1854 | 0.1703 | 0.1398 | 0.1405 | 0.1443 | 0.1027 | 0.1061 | 0.0941 | 0.1137 | 0.096 | 0.109 | 0.1375 | 0.1628 | 0.1354 | 0.1423 | 0.1449 | 0.1302 | 0.1549 | 0.1334 | 0.1152 | 0.1299 | 0.1135 | 0.2482 | 0.0783 | 0.0968 | 0.1074 | 0.1414 | 0.0969 | 0.1113 | 0.1495 | 0.106 | 0.0991 | 0.1426 | 0.1197 | 0.1223 | 0.11 | 0.1616 | 0.1943 | 0.2354 | 0.1798 | 0.2772 | 0.2329 | 0.1806 | 0.1495 | 0.125 | 0.1008 | 0.0932 | 0.1204 | 0.1111 | 0.2017 | 0.1438 | 0.1577 | 0.1665 | 0.1886
10 | 7a91_WT | 0.301 | 0.2694 | 0.3315 | 0.2476 | 0.2633 | 0.3682 | 0.2235 | 0.2665 | 0.2163 | 0.2243 | 0.234 | 0.1971 | 0.1998 | 0.3181 | 0.1177 | 0.106 | 0.1234 | 0.1091 | 0.1576 | 0.1178 | 0.1576 | 0.1543 | 0.2175 | 0.1989 | 0.1775 | 0.1395 | 0.1916 | 0.2155 | 0.2 | 0.209 | 0.2056 | 0.2357 | 0.2316 | 0.2647 | 0.3188 | 0.2954 | 0.3279 | 0.393 | 0.3026 | 0.2987 | 0.2481 | 0.2097 | 0.1873 | 0.1694 | 0.2274 | 0.2016 | 0.1445 | 0.2061 | 0.1757 | 0.1917 | 0.178 | 0.2007 | 0.2039 | 0.2323 | 0.1593 | 0.1896 | 0.1708 | 0.1503 | 0.1031 | 0.1416 | 0.1341 | 0.1406 | 0.1179 | 0.1444 | 0.1161 | 0.1327 | 0.1069 | 0.1536 | 0.1028 | 0.0956 | 0.1321 | 0.1479 | 0.194 | 0.1337 | 0.1429 | 0.2417 | 0.1418 | 0.1699 | 0.1733 | 0.1834 | 0.2515 | 0.3272 | 0.2711 | 0.1702 | 0.2667 | 0.2005 | 0.1516 | 0.1709 | 0.1543 | 0.1104 | 0.1486 | 0.169 | 0.1526 | 0.1517 | 0.2296 | 0.2391 | 0.1776 | 0.1547 | 0.1317 | 0.1262 | 0.1282 | 0.1423 | 0.1166 | 0.2124 | 0.1929 | 0.1831 | 0.3415 | 0.4041 | 0.5825 | 0.5308 | 0.4492 | 0.5224 | 0.5767 | 0.4702 | 0.3655 | 0.2654 | 0.3255 | 0.2213 | 0.1452 | 0.1266 | 0.1335 | 0.1139 | 0.1522 | 0.1603 | 0.2024 | 0.2828 | 0.286 | 0.4061 | 0.302 | 0.2864 | 0.265 | 0.246 | 0.2928 | 0.2658 | 0.2991 | 0.2901 | 0.2228 | 0.2525 | 0.1965 | 0.1781 | 0.1599 | 0.2349 | 0.19 | 0.2783 | 0.402 | 0.3611 | 0.3003 | 0.3067 | 0.4299 | 0.3467 | 0.3368 | 0.3868 | 0.2338 | 0.2784 | 0.2107 | 0.1634 | 0.154 | 0.1703 | 0.1256 | 0.1518 | 0.1469 | 0.1399 | 0.1103 | 0.118 | 0.1191 | 0.1674 | 0.19 | 0.2083 | 0.1867 | 0.1863 | 0.2354 | 0.1982 | 0.1907 | 0.2296 | 0.1332 | 0.1456 | 0.1489 | 0.1121 | 0.1112 | 0.1091 | 0.1279 | 0.1277 | 0.1415 | 0.1557 | 0.1734 | 0.187 | 0.2535 | 0.1644 | 0.1609 | 0.122 | 0.1488 | 0.1314 | 0.1237 | 0.1562 | 0.4164 | 0.2749 | 0.1938 | 0.2249 | 0.2314 | 0.1805 | 0.1197 | 0.1709 | 0.1415 | 0.1362 | 0.1343 | 0.1403 | 0.1449 | 0.1209 | 0.1369 | 0.162 | 0.1492 | 0.1085 | 0.1357 | 0.143 | 0.1206 | 0.1278 | 0.1103 | 0.161 | 0.1254 | 0.1144 | 0.1292 | 0.1334 | 0.1408 | 0.1371 | 0.1613 | 0.1959 | 0.1841 | 0.1654 | 0.2061 | 0.2269 | 0.2223 | 0.3084 | 0.2787 | 0.1861 | 0.2085 | 0.253 | 0.1994 | 0.1816 | 0.2198 | 0.2183 | 0.1513 | 0.1568 | 0.1943 | 0.1814 | 0.1219 | 0.1345 | 0.1181 | 0.1363 | 0.1254 | 0.1472 | 0.1697 | 0.1287 | 0.0979 | 0.1173 | 0.1238 | 0.1094 | 0.1313 | 0.1781 | 0.1499 | 0.1949 | 0.1641 | 0.2609 | 0.243 | 0.1837 | 0.2532 | 0.1649 | 0.1651 | 0.1306 | 0.1236 | 0.1346 | 0.1297 | 0.1215 | 0.1301 | 0.1456 | 0.1131 | 0.1239 | 0.1374 | 0.1773 | 0.1554 | 0.1499 | 0.1868 | 0.149 | 0.1771 | 0.2152 | 0.2074 | 0.2767 | 0.2118 | 0.1892 | 0.1765 | 0.2228 | 0.2402 | 0.1418 | 0.1983 | 0.1622 | 0.1419 | 0.1745 | 0.2075 | 0.1768 | 0.1916 | 0.2287 | 0.22 | 0.2432 | 0.3133 | 0.2914 | 0.3022 | 0.3319 | 0.5465 | 0.6021 | 0.7199 | 0.6962 | 0.5605 | 0.3774 | 0.3394 | 0.4122 | 0.3668 | 0.2269 | 0.266 | 0.1956 | 0.2366 | 0.2205 | 0.1508 | 0.1602 | 0.2247 | 0.18 | 0.207 | 0.1778 | 0.1999 | 0.179 | 0.1874 | 0.1409 | 0.1456 | 0.3064 | 0.1517 | 0.1483 | 0.1871 | 0.1779 | 0.195 | 0.2463 | 0.271 | 0.3834 | 0.3343 | 0.2287 | 0.293 | 0.2502 | 0.1725 | 0.166 | 0.145 | 0.1497 | 0.1258 | 0.1532 | 0.1591 | 0.1153 | 0.113 | 0.1224 | 0.1258 | 0.1095 | 0.1037 | 0.1578 | 0.1638 | 0.0952 | 0.2095 | 0.1217 | 0.1477 | 0.2761 | 0.2208 | 0.227 | 0.142 | 0.0988 | 0.1057 | 0.1494 | 0.1349 | 0.1289 | 0.1592 | 0.1783 | 0.1616 | 0.1166 | 0.1417 | 0.1398 | 0.1604 | 0.1987 | 0.3832 | 0.404 | 0.3778 | 0.3741 | 0.2649 | 0.1755 | 0.1665 | 0.1642 | 0.1347 | 0.2074 | 0.1596 | 0.2066 | 0.1762 | 0.2096 | 0.138 | 0.1562 | 0.2263 | 0.1167 | 0.1021 | 0.1456 | 0.1381 | 0.1439 | 0.1104 | 0.0976 | 0.1264 | 0.0754 | 0.1019 | 0.107 | 0.1075 | 0.0794 | 0.0881 | 0.1561 | 0.1196 | 0.0984 | 0.1174 | 0.1551 | 0.1305 | 0.1847 | 0.1882 | 0.1729 | 0.1812 | 0.2184 | 0.2816 | 0.3458 | 0.1449 | 0.1381 | 0.1298 | 0.1602 | 0.1076 | 0.1023 | 0.113 | 0.1071 | 0.1017 | 0.1485 | 0.1279 | 0.127 | 0.1244 | 0.1239 | 0.1889 | 0.1681 | 0.123 | 0.1437 | 0.1775 | 0.1189 | 0.1309 | 0.1396 | 0.1453 | 0.1667 | 0.198 | 0.2038 | 0.2352 | 0.1999 | 0.2349 | 0.2312 | 0.2441 | 0.3458 | 0.21 | 0.2163 | 0.2197 | 0.2395 | 0.2436 | 0.2499 | 0.2392 | 0.2604 | 0.2284 | 0.296 | 0.2847 | 0.2844 | 0.2469 | 0.2129 | 0.1899 | 0.1978 | 0.1897 | 0.2379 | 0.1757 | 0.175 | 0.2264 | 0.2143 | 0.1553 | 0.1382 | 0.1645 | 0.1847 | 0.1601 | 0.1855 | 0.1696 | 0.1856 | 0.2338 | 0.2181 | 0.2433 | 0.2666 | 0.2616 | 0.3127 | 0.2881 | 0.3506 | 0.2601 | 0.29 | 0.2506 | 0.2615 | 0.2972 | 0.2531 | 0.2637 | 0.2525 | 0.2353 | 0.3506 | 0.2777 | 0.4169 | 0.5822 | 0.4193 | 0.3724 | 0.2815 | 0.2658 | 0.2803 | 0.2668 | 0.2604 | 0.181 | 0.186 | 0.1543 | 0.1339 | 0.1436 | 0.1183 | 0.1256 | 0.1369 | 0.1206 | 0.138 | 0.1643 | 0.1543 | 0.2012 | 0.2055 | 0.1949 | 0.2275 | 0.202 | 0.2759 | 0.2609 | 0.2378 | 0.2439 | 0.2405 | 0.2035 | 0.1752 | 0.18 | 0.1642 | 0.1334 | 0.1367 | 0.1397 | 0.1451 | 0.1447 | 0.0976 | 0.1409 | 0.1341 | 0.1297 | 0.0993 | 0.1262 | 0.14 | 0.0942 | 0.1163 | 0.1723 | 0.1892 | 0.1486 | 0.1183 | 0.1494 | 0.1511 | 0.164 | 0.1334 | 0.147 | 0.1362 | 0.1316 | 0.1313 | 0.1829 | 0.108 | 0.1231 | 0.1329 | 0.1305 | 0.0908 | 0.1044 | 0.0953 | 0.1367 | 0.119 | 0.1304 | 0.1333 | 0.1493 | 0.1465 | 0.1622 | 0.19 | 0.2086 | 0.1997 | 0.267 | 0.3301 | 0.2045 | 0.3129 | 0.3668 | 0.4133 | 0.2764 | 0.2871 | 0.3528 | 0.313 | 0.3341 | 0.3321 | 0.2435 | 0.3451 | 0.2495 | 0.1757 | 0.1908 | 0.1689 | 0.1303 | 0.1433 | 0.1155 | 0.1419 | 0.152 | 0.0915 | 0.1172 | 0.1488 | 0.1298 | 0.0848 | 0.1095 | 0.1069 | 0.1045 | 0.1035 | 0.0883 | 0.1 | 0.094 | 0.0726 | 0.1025 | 0.0794 | 0.0947 | 0.0858 | 0.0834 | 0.0948 | 0.1128 | 0.101 | 0.0917 | 0.0985 | 0.1635 | 0.1153 | 0.0982 | 0.1877 | 0.2028 | 0.3231 | 0.2794 | 0.1808 | 0.1898 | 0.1905 | 0.1976 | 0.1179 | 0.1379 | 0.1593 | 0.1591 | 0.0998 | 0.1892 | 0.1521 | 0.0981 | 0.1051 | 0.1132 | 0.1463 | 0.0887 | 0.0766 | 0.0741 | 0.1068 | 0.1225 | 0.1293 | 0.1314 | 0.1674 | 0.1607 | 0.1995 | 0.1863 | 0.1943 | 0.1698 | 0.2396 | 0.1384 | 0.1411 | 0.1203 | 0.1255 | 0.1419 | 0.1403 | 0.2346 | 0.1609 | 0.1026 | 0.1124 | 0.1554 | 0.1361 | 0.1233 | 0.1186 | 0.1 | 0.1095 | 0.2047 | 0.2423 | 0.1201 | 0.0979 | 0.1503 | 0.1047 | 0.1017 | 0.1007 | 0.1183 | 0.1158 | 0.1115 | 0.123 | 0.1053 | 0.1265 | 0.1052 | 0.1259 | 0.1362 | 0.2247 | 0.2291 | 0.2371 | 0.3971 | 0.306 | 0.4685 | 0.2763 | 0.1956 | 0.1349 | 0.1646 | 0.1909 | 0.1371 | 0.1596 | 0.1719 | 0.2026 | 0.3541 | 0.2115 | 0.2124 | 0.2666 | 0.1549 | 0.1192 | 0.1907 | 0.1536 | 0.1243 | 0.1374 | 0.1455 | 0.1308 | 0.098 | 0.2034 | 0.1212 | 0.1489 | 0.1387 | 0.1628 | 0.1584 | 0.1588 | 0.1984 | 0.1153 | 0.1442 | 0.0987 | 0.1197 | 0.1458 | 0.1458 | 0.135 | 0.1462 | 0.1572 | 0.1433 | 0.1892 | 0.1927 | 0.1365 | 0.1423 | 0.1309 | 0.2439 | 0.0937 | 0.1162 | 0.1176 | 0.1532 | 0.0976 | 0.0866 | 0.1426 | 0.1015 | 0.0928 | 0.1472 | 0.1147 | 0.1181 | 0.0972 | 0.1536 | 0.1712 | 0.175 | 0.1709 | 0.3103 | 0.2928 | 0.2414 | 0.2758 | 0.1757 | 0.1015 | 0.0878 | 0.1139 | 0.1153 | 0.1952 | 0.1382 | 0.148 | 0.1459 | 0.2264
11 | 7a91_alpha | 0.2578 | 0.2292 | 0.2555 | 0.2341 | 0.2323 | 0.3508 | 0.2621 | 0.3072 | 0.1876 | 0.2333 | 0.2248 | 0.1803 | 0.2071 | 0.2928 | 0.1411 | 0.1103 | 0.1123 | 0.1279 | 0.1472 | 0.1292 | 0.154 | 0.1569 | 0.1373 | 0.186 | 0.2159 | 0.1728 | 0.2348 | 0.2894 | 0.2511 | 0.3196 | 0.3364 | 0.3084 | 0.4733 | 0.3003 | 0.2966 | 0.256 | 0.3531 | 0.3927 | 0.3214 | 0.3327 | 0.352 | 0.26 | 0.2795 | 0.2484 | 0.2152 | 0.2549 | 0.1724 | 0.2383 | 0.2011 | 0.2072 | 0.2189 | 0.3093 | 0.2906 | 0.4115 | 0.3112 | 0.4064 | 0.2867 | 0.2151 | 0.1833 | 0.1634 | 0.1911 | 0.1809 | 0.1386 | 0.1553 | 0.1096 | 0.1219 | 0.1083 | 0.1062 | 0.1184 | 0.1695 | 0.2509 | 0.229 | 0.2737 | 0.2603 | 0.2229 | 0.3948 | 0.4492 | 0.3164 | 0.1968 | 0.2027 | 0.2429 | 0.376 | 0.2787 | 0.2135 | 0.2638 | 0.1804 | 0.1465 | 0.1662 | 0.1765 | 0.0952 | 0.1327 | 0.161 | 0.1724 | 0.1744 | 0.2483 | 0.2468 | 0.1933 | 0.1782 | 0.1519 | 0.1484 | 0.1766 | 0.1819 | 0.156 | 0.1679 | 0.1913 | 0.1849 | 0.2503 | 0.3669 | 0.5536 | 0.5807 | 0.5493 | 0.5009 | 0.705 | 0.6731 | 0.6429 | 0.5024 | 0.4395 | 0.3249 | 0.1303 | 0.1168 | 0.1041 | 0.1316 | 0.1319 | 0.1662 | 0.2471 | 0.3973 | 0.2806 | 0.3209 | 0.2726 | 0.2905 | 0.3531 | 0.4719 | 0.3146 | 0.2766 | 0.1951 | 0.2195 | 0.2117 | 0.1867 | 0.2221 | 0.1898 | 0.1673 | 0.3053 | 0.2406 | 0.2989 | 0.3728 | 0.3381 | 0.3116 | 0.2667 | 0.3599 | 0.2854 | 0.2807 | 0.2527 | 0.1917 | 0.2472 | 0.254 | 0.1859 | 0.1633 | 0.1598 | 0.1063 | 0.135 | 0.1642 | 0.1594 | 0.2318 | 0.2071 | 0.3198 | 0.3284 | 0.3525 | 0.3569 | 0.2907 | 0.2639 | 0.3155 | 0.2923 | 0.2581 | 0.1957 | 0.1628 | 0.1464 | 0.1274 | 0.1262 | 0.1307 | 0.1296 | 0.1522 | 0.1449 | 0.1695 | 0.1967 | 0.2174 | 0.2623 | 0.3007 | 0.3023 | 0.2872 | 0.2016 | 0.2388 | 0.2286 | 0.2219 | 0.2794 | 0.5018 | 0.3378 | 0.2704 | 0.2191 | 0.2634 | 0.2411 | 0.1834 | 0.193 | 0.1974 | 0.1832 | 0.1489 | 0.1656 | 0.1921 | 0.1499 | 0.1228 | 0.1825 | 0.1564 | 0.1127 | 0.1352 | 0.1556 | 0.1493 | 0.1474 | 0.1433 | 0.1903 | 0.1615 | 0.1541 | 0.1741 | 0.1802 | 0.1855 | 0.213 | 0.2162 | 0.2495 | 0.2294 | 0.2222 | 0.2696 | 0.2807 | 0.2888 | 0.3482 | 0.3246 | 0.2433 | 0.2608 | 0.2942 | 0.2406 | 0.2275 | 0.249 | 0.2397 | 0.184 | 0.1877 | 0.2245 | 0.2135 | 0.1766 | 0.1936 | 0.1791 | 0.1552 | 0.1769 | 0.238 | 0.227 | 0.1735 | 0.1924 | 0.2184 | 0.2012 | 0.1838 | 0.2539 | 0.2839 | 0.2234 | 0.2529 | 0.208 | 0.3097 | 0.2605 | 0.2193 | 0.2571 | 0.1893 | 0.1989 | 0.1565 | 0.1589 | 0.1847 | 0.1502 | 0.1332 | 0.1667 | 0.1548 | 0.1531 | 0.1723 | 0.1837 | 0.3586 | 0.4011 | 0.2904 | 0.3349 | 0.3315 | 0.2799 | 0.2954 | 0.3006 | 0.3409 | 0.3031 | 0.2505 | 0.2216 | 0.2946 | 0.2931 | 0.1793 | 0.2366 | 0.2215 | 0.1797 | 0.1794 | 0.2469 | 0.2167 | 0.1764 | 0.2197 | 0.2554 | 0.2369 | 0.2467 | 0.2841 | 0.3168 | 0.3214 | 0.4764 | 0.3859 | 0.355 | 0.3436 | 0.3371 | 0.2851 | 0.2283 | 0.2952 | 0.3119 | 0.2493 | 0.2245 | 0.2155 | 0.2845 | 0.2387 | 0.2214 | 0.1907 | 0.2481 | 0.1994 | 0.2122 | 0.2084 | 0.2505 | 0.2321 | 0.2154 | 0.166 | 0.1757 | 0.3317 | 0.1815 | 0.2014 | 0.2119 | 0.2238 | 0.2867 | 0.2045 | 0.2156 | 0.2367 | 0.1966 | 0.1815 | 0.2404 | 0.2227 | 0.174 | 0.1972 | 0.1754 | 0.1663 | 0.129 | 0.2 | 0.1929 | 0.1293 | 0.1386 | 0.1818 | 0.1718 | 0.1451 | 0.1721 | 0.2188 | 0.1978 | 0.1543 | 0.2198 | 0.2876 | 0.2427 | 0.2862 | 0.2278 | 0.2882 | 0.1879 | 0.1587 | 0.1157 | 0.1507 | 0.2206 | 0.2787 | 0.1064 | 0.1028 | 0.1595 | 0.0945 | 0.1716 | 0.1523 | 0.2042 | 0.158 | 0.1798 | 0.2628 | 0.2231 | 0.2296 | 0.2093 | 0.1984 | 0.1493 | 0.1411 | 0.1291 | 0.2002 | 0.145 | 0.1199 | 0.1834 | 0.1809 | 0.1769 | 0.2258 | 0.2367 | 0.1371 | 0.2628 | 0.1505 | 0.1534 | 0.1467 | 0.1467 | 0.1258 | 0.1278 | 0.1447 | 0.1393 | 0.136 | 0.1144 | 0.1128 | 0.1107 | 0.1472 | 0.1307 | 0.1253 | 0.1295 | 0.1476 | 0.156 | 0.1805 | 0.214 | 0.1755 | 0.1933 | 0.2104 | 0.253 | 0.2423 | 0.1654 | 0.1577 | 0.1768 | 0.2261 | 0.1478 | 0.1445 | 0.1428 | 0.1213 | 0.1327 | 0.1643 | 0.1419 | 0.2054 | 0.1615 | 0.1637 | 0.1917 | 0.2791 | 0.1909 | 0.2167 | 0.2297 | 0.1839 | 0.1782 | 0.2719 | 0.211 | 0.2498 | 0.1953 | 0.1744 | 0.1486 | 0.1898 | 0.2416 | 0.4191 | 0.2812 | 0.368 | 0.3086 | 0.2582 | 0.2528 | 0.1909 | 0.1821 | 0.1867 | 0.1893 | 0.2494 | 0.1823 | 0.1761 | 0.2107 | 0.2243 | 0.2114 | 0.1779 | 0.1566 | 0.1684 | 0.162 | 0.1891 | 0.1569 | 0.1455 | 0.1551 | 0.1747 | 0.1621 | 0.1323 | 0.1656 | 0.2158 | 0.3413 | 0.1865 | 0.1888 | 0.206 | 0.2078 | 0.1458 | 0.1428 | 0.1345 | 0.1865 | 0.1575 | 0.2032 | 0.2556 | 0.1683 | 0.1719 | 0.179 | 0.2104 | 0.2272 | 0.229 | 0.2674 | 0.3346 | 0.2734 | 0.2681 | 0.3733 | 0.435 | 0.506 | 0.4366 | 0.4469 | 0.3728 | 0.2656 | 0.2623 | 0.3174 | 0.2959 | 0.2235 | 0.1897 | 0.1388 | 0.1566 | 0.1593 | 0.1488 | 0.1856 | 0.168 | 0.1909 | 0.2569 | 0.1524 | 0.1874 | 0.183 | 0.2156 | 0.2307 | 0.2563 | 0.234 | 0.2594 | 0.2034 | 0.1898 | 0.1818 | 0.2009 | 0.19 | 0.1585 | 0.1363 | 0.1545 | 0.1291 | 0.1183 | 0.133 | 0.1287 | 0.1262 | 0.0838 | 0.1191 | 0.1172 | 0.1293 | 0.1214 | 0.1205 | 0.1139 | 0.0803 | 0.1081 | 0.1099 | 0.1232 | 0.1217 | 0.1002 | 0.1322 | 0.1228 | 0.1169 | 0.1405 | 0.2087 | 0.1796 | 0.1384 | 0.0797 | 0.1583 | 0.0773 | 0.1046 | 0.1492 | 0.1308 | 0.0789 | 0.1063 | 0.0814 | 0.1335 | 0.1052 | 0.1057 | 0.101 | 0.1239 | 0.1014 | 0.1055 | 0.1135 | 0.1123 | 0.1339 | 0.1855 | 0.1781 | 0.1286 | 0.199 | 0.1864 | 0.1865 | 0.184 | 0.179 | 0.3093 | 0.2594 | 0.3155 | 0.4205 | 0.2835 | 0.2907 | 0.2446 | 0.2238 | 0.231 | 0.2431 | 0.1775 | 0.1881 | 0.1638 | 0.1844 | 0.1792 | 0.1232 | 0.1321 | 0.1951 | 0.1429 | 0.0991 | 0.1186 | 0.1313 | 0.1499 | 0.1379 | 0.1236 | 0.122 | 0.1258 | 0.0911 | 0.1757 | 0.1051 | 0.1186 | 0.1197 | 0.1271 | 0.1054 | 0.1202 | 0.1133 | 0.1247 | 0.1033 | 0.1454 | 0.1399 | 0.1352 | 0.1954 | 0.1684 | 0.1985 | 0.149 | 0.1638 | 0.1939 | 0.1984 | 0.2078 | 0.1441 | 0.2332 | 0.2517 | 0.1954 | 0.1437 | 0.3084 | 0.2117 | 0.1428 | 0.1632 | 0.2078 | 0.2078 | 0.1841 | 0.1373 | 0.1303 | 0.1439 | 0.1346 | 0.1834 | 0.231 | 0.2425 | 0.2227 | 0.2244 | 0.2456 | 0.3399 | 0.2509 | 0.219 | 0.2318 | 0.2002 | 0.2294 | 0.2665 | 0.2533 | 0.2492 | 0.4238 | 0.2678 | 0.1976 | 0.2235 | 0.2441 | 0.1639 | 0.2419 | 0.1299 | 0.1706 | 0.1316 | 0.1945 | 0.1596 | 0.0865 | 0.0767 | 0.1724 | 0.0978 | 0.0992 | 0.1038 | 0.1339 | 0.1134 | 0.09 | 0.1108 | 0.1171 | 0.1273 | 0.0976 | 0.1089 | 0.1126 | 0.2606 | 0.27 | 0.2383 | 0.2948 | 0.2461 | 0.4043 | 0.2711 | 0.2161 | 0.1413 | 0.2366 | 0.2718 | 0.1172 | 0.1476 | 0.1351 | 0.1468 | 0.1744 | 0.1941 | 0.2932 | 0.1953 | 0.105 | 0.0979 | 0.1827 | 0.1211 | 0.1111 | 0.1345 | 0.1415 | 0.1485 | 0.111 | 0.2029 | 0.199 | 0.1155 | 0.1187 | 0.122 | 0.1503 | 0.0958 | 0.0955 | 0.0898 | 0.12 | 0.0822 | 0.1052 | 0.1273 | 0.1442 | 0.118 | 0.1304 | 0.1296 | 0.1214 | 0.134 | 0.1647 | 0.1311 | 0.1431 | 0.1368 | 0.2426 | 0.0978 | 0.1174 | 0.1273 | 0.1546 | 0.1067 | 0.1068 | 0.1684 | 0.1353 | 0.1307 | 0.1761 | 0.1675 | 0.1447 | 0.1431 | 0.2224 | 0.2493 | 0.3705 | 0.3977 | 0.3947 | 0.4297 | 0.3407 | 0.2434 | 0.2145 | 0.1894 | 0.1698 | 0.1877 | 0.1922 | 0.3176 | 0.2176 | 0.303 | 0.3221 | 0.4974
12 | 7a91_beta | 0.2471 | 0.2503 | 0.2224 | 0.193 | 0.2167 | 0.1996 | 0.2046 | 0.3127 | 0.1919 | 0.1683 | 0.1745 | 0.1601 | 0.2133 | 0.2776 | 0.2364 | 0.0902 | 0.1163 | 0.123 | 0.1925 | 0.1173 | 0.1745 | 0.1655 | 0.195 | 0.1682 | 0.2168 | 0.1652 | 0.2085 | 0.227 | 0.1705 | 0.2019 | 0.2064 | 0.2341 | 0.3457 | 0.2358 | 0.2007 | 0.1865 | 0.3148 | 0.347 | 0.3004 | 0.2649 | 0.299 | 0.2278 | 0.161 | 0.141 | 0.1553 | 0.173 | 0.157 | 0.2399 | 0.2366 | 0.2813 | 0.2664 | 0.3243 | 0.3539 | 0.4342 | 0.2305 | 0.284 | 0.266 | 0.2472 | 0.1332 | 0.1538 | 0.1734 | 0.1809 | 0.1286 | 0.164 | 0.1133 | 0.1247 | 0.1186 | 0.1287 | 0.1045 | 0.089 | 0.1158 | 0.1125 | 0.161 | 0.1141 | 0.1187 | 0.2424 | 0.1235 | 0.1593 | 0.1842 | 0.2142 | 0.2692 | 0.3396 | 0.2684 | 0.1703 | 0.2159 | 0.1678 | 0.1266 | 0.1508 | 0.1522 | 0.1164 | 0.1575 | 0.1756 | 0.1646 | 0.1931 | 0.2766 | 0.2613 | 0.2015 | 0.1638 | 0.1379 | 0.1315 | 0.1143 | 0.1273 | 0.1071 | 0.2242 | 0.193 | 0.2324 | 0.3259 | 0.2647 | 0.1855 | 0.2556 | 0.3079 | 0.351 | 0.2596 | 0.2294 | 0.2088 | 0.1918 | 0.1948 | 0.2459 | 0.1437 | 0.1296 | 0.1368 | 0.1297 | 0.1393 | 0.1609 | 0.1911 | 0.2961 | 0.1929 | 0.1997 | 0.1844 | 0.2737 | 0.2532 | 0.3332 | 0.3146 | 0.4008 | 0.2524 | 0.2496 | 0.2266 | 0.2294 | 0.2762 | 0.199 | 0.1478 | 0.2286 | 0.2212 | 0.2876 | 0.3406 | 0.289 | 0.2747 | 0.2609 | 0.4456 | 0.4121 | 0.4307 | 0.3941 | 0.2213 | 0.2565 | 0.2667 | 0.1802 | 0.1759 | 0.1621 | 0.1225 | 0.1397 | 0.1892 | 0.1489 | 0.105 | 0.1115 | 0.1313 | 0.2084 | 0.1808 | 0.2049 | 0.1787 | 0.1765 | 0.2786 | 0.1762 | 0.1795 | 0.1586 | 0.1083 | 0.1328 | 0.1794 | 0.1055 | 0.1153 | 0.1054 | 0.1303 | 0.1378 | 0.1521 | 0.1953 | 0.1904 | 0.2373 | 0.2878 | 0.2053 | 0.2257 | 0.1834 | 0.2637 | 0.2224 | 0.1798 | 0.1858 | 0.3968 | 0.2531 | 0.1835 | 0.1814 | 0.2038 | 0.1602 | 0.1028 | 0.1699 | 0.1247 | 0.106 | 0.1034 | 0.1272 | 0.1376 | 0.1319 | 0.1143 | 0.1468 | 0.1453 | 0.1099 | 0.1409 | 0.1246 | 0.1233 | 0.1787 | 0.1194 | 0.1461 | 0.1386 | 0.1342 | 0.1375 | 0.1362 | 0.1565 | 0.1582 | 0.1757 | 0.2283 | 0.2173 | 0.2127 | 0.2672 | 0.2958 | 0.2834 | 0.3543 | 0.2864 | 0.2308 | 0.2434 | 0.2707 | 0.2169 | 0.1987 | 0.2324 | 0.2189 | 0.1585 | 0.1736 | 0.2199 | 0.2033 | 0.192 | 0.2036 | 0.1838 | 0.1499 | 0.1835 | 0.2514 | 0.2232 | 0.1525 | 0.1695 | 0.1865 | 0.1572 | 0.1355 | 0.249 | 0.1914 | 0.1395 | 0.1703 | 0.1895 | 0.3113 | 0.2523 | 0.1623 | 0.2574 | 0.1694 | 0.1731 | 0.1425 | 0.121 | 0.1549 | 0.1398 | 0.1192 | 0.1346 | 0.1549 | 0.1786 | 0.1506 | 0.3506 | 0.275 | 0.3333 | 0.1808 | 0.2144 | 0.2437 | 0.2802 | 0.2794 | 0.2086 | 0.2697 | 0.2254 | 0.1957 | 0.179 | 0.2369 | 0.2431 | 0.1655 | 0.2015 | 0.1736 | 0.1461 | 0.1646 | 0.2007 | 0.1604 | 0.138 | 0.1537 | 0.1713 | 0.1479 | 0.1256 | 0.1667 | 0.1824 | 0.1629 | 0.229 | 0.2025 | 0.2303 | 0.2572 | 0.2632 | 0.284 | 0.2319 | 0.2864 | 0.268 | 0.2033 | 0.1931 | 0.2203 | 0.2279 | 0.1885 | 0.2066 | 0.1721 | 0.2245 | 0.1719 | 0.2011 | 0.1669 | 0.1904 | 0.1746 | 0.1767 | 0.1374 | 0.1395 | 0.2083 | 0.1221 | 0.1069 | 0.1615 | 0.1332 | 0.1217 | 0.1046 | 0.1332 | 0.1682 | 0.1234 | 0.11 | 0.1648 | 0.1545 | 0.1297 | 0.1695 | 0.1265 | 0.1302 | 0.1439 | 0.1501 | 0.161 | 0.143 | 0.1211 | 0.1373 | 0.1507 | 0.1269 | 0.1397 | 0.1777 | 0.1957 | 0.1412 | 0.2151 | 0.2322 | 0.2479 | 0.2309 | 0.1823 | 0.1798 | 0.1499 | 0.1682 | 0.143 | 0.1543 | 0.196 | 0.1258 | 0.1537 | 0.182 | 0.2035 | 0.1248 | 0.2354 | 0.1241 | 0.2024 | 0.1798 | 0.1704 | 0.2409 | 0.1737 | 0.1622 | 0.184 | 0.1281 | 0.1616 | 0.1795 | 0.1702 | 0.177 | 0.1546 | 0.2259 | 0.1959 | 0.1556 | 0.1038 | 0.1483 | 0.2028 | 0.0937 | 0.12 | 0.1435 | 0.1297 | 0.1262 | 0.1223 | 0.0998 | 0.1271 | 0.082 | 0.1054 | 0.1052 | 0.1009 | 0.0892 | 0.0806 | 0.1262 | 0.1067 | 0.1052 | 0.0991 | 0.153 | 0.1225 | 0.1538 | 0.1762 | 0.1417 | 0.2894 | 0.2135 | 0.2702 | 0.2559 | 0.2499 | 0.1982 | 0.1989 | 0.2165 | 0.127 | 0.1088 | 0.108 | 0.1016 | 0.0896 | 0.1127 | 0.1304 | 0.1462 | 0.1724 | 0.1493 | 0.2649 | 0.1712 | 0.1363 | 0.198 | 0.2819 | 0.2193 | 0.301 | 0.2413 | 0.177 | 0.2247 | 0.2185 | 0.2409 | 0.1904 | 0.1697 | 0.185 | 0.1818 | 0.2152 | 0.3969 | 0.3061 | 0.2727 | 0.2446 | 0.2299 | 0.212 | 0.1858 | 0.2114 | 0.2728 | 0.2151 | 0.1806 | 0.2537 | 0.2867 | 0.2704 | 0.2241 | 0.2061 | 0.1932 | 0.1824 | 0.1987 | 0.1803 | 0.1794 | 0.2266 | 0.1984 | 0.1832 | 0.1454 | 0.1938 | 0.2244 | 0.1886 | 0.1661 | 0.1858 | 0.2122 | 0.2148 | 0.2051 | 0.1978 | 0.181 | 0.2514 | 0.1948 | 0.2722 | 0.3472 | 0.2776 | 0.3361 | 0.2059 | 0.2152 | 0.2073 | 0.1913 | 0.2673 | 0.2176 | 0.3093 | 0.3581 | 0.3245 | 0.3665 | 0.556 | 0.6607 | 0.5834 | 0.505 | 0.4783 | 0.4146 | 0.2608 | 0.3196 | 0.1931 | 0.1811 | 0.1306 | 0.1776 | 0.1836 | 0.157 | 0.1622 | 0.1454 | 0.1907 | 0.1514 | 0.1985 | 0.1554 | 0.1752 | 0.1883 | 0.2186 | 0.2099 | 0.288 | 0.3306 | 0.1878 | 0.1553 | 0.1565 | 0.183 | 0.1525 | 0.133 | 0.1275 | 0.1294 | 0.1079 | 0.1103 | 0.1297 | 0.1214 | 0.1459 | 0.0992 | 0.1605 | 0.1387 | 0.154 | 0.1179 | 0.1312 | 0.1409 | 0.0989 | 0.1512 | 0.1315 | 0.1639 | 0.1823 | 0.1276 | 0.1371 | 0.1401 | 0.1594 | 0.1308 | 0.1812 | 0.1456 | 0.1324 | 0.0946 | 0.1344 | 0.093 | 0.1259 | 0.1376 | 0.1263 | 0.0807 | 0.1258 | 0.0983 | 0.1137 | 0.1275 | 0.1633 | 0.1017 | 0.1196 | 0.1176 | 0.109 | 0.1219 | 0.1322 | 0.1455 | 0.1968 | 0.1475 | 0.143 | 0.1818 | 0.1731 | 0.2135 | 0.2353 | 0.2542 | 0.4352 | 0.4084 | 0.4931 | 0.5128 | 0.4272 | 0.3598 | 0.2528 | 0.2348 | 0.2444 | 0.2748 | 0.1831 | 0.1791 | 0.1422 | 0.1376 | 0.1461 | 0.0982 | 0.1085 | 0.1524 | 0.1275 | 0.0796 | 0.1071 | 0.1026 | 0.0986 | 0.0933 | 0.081 | 0.0939 | 0.09 | 0.0771 | 0.1459 | 0.0841 | 0.1189 | 0.1012 | 0.0956 | 0.1132 | 0.1245 | 0.0862 | 0.1419 | 0.2396 | 0.1646 | 0.1495 | 0.1874 | 0.2048 | 0.2192 | 0.3133 | 0.2468 | 0.1566 | 0.2312 | 0.1929 | 0.1932 | 0.1246 | 0.1182 | 0.1805 | 0.1511 | 0.0792 | 0.0806 | 0.1396 | 0.1012 | 0.0741 | 0.1384 | 0.1406 | 0.1055 | 0.0908 | 0.0702 | 0.0968 | 0.1052 | 0.1401 | 0.1156 | 0.134 | 0.1305 | 0.1113 | 0.1984 | 0.204 | 0.1525 | 0.1458 | 0.1213 | 0.0984 | 0.0857 | 0.1052 | 0.1221 | 0.1277 | 0.1419 | 0.1622 | 0.1204 | 0.1214 | 0.1631 | 0.1448 | 0.1601 | 0.1416 | 0.1039 | 0.1407 | 0.1779 | 0.1761 | 0.0952 | 0.0978 | 0.1447 | 0.1052 | 0.1065 | 0.0897 | 0.1056 | 0.1072 | 0.099 | 0.1296 | 0.1367 | 0.1399 | 0.1149 | 0.1029 | 0.1184 | 0.2174 | 0.1815 | 0.1887 | 0.3293 | 0.2081 | 0.2629 | 0.2053 | 0.2035 | 0.1507 | 0.1677 | 0.2406 | 0.1452 | 0.1674 | 0.1588 | 0.1779 | 0.2232 | 0.1986 | 0.1702 | 0.1921 | 0.1025 | 0.1029 | 0.1876 | 0.126 | 0.1339 | 0.1915 | 0.1437 | 0.1517 | 0.1247 | 0.2341 | 0.1427 | 0.123 | 0.1334 | 0.1279 | 0.1565 | 0.1015 | 0.0819 | 0.0861 | 0.1387 | 0.1046 | 0.1118 | 0.1508 | 0.1818 | 0.1577 | 0.1519 | 0.1674 | 0.1501 | 0.1794 | 0.2393 | 0.121 | 0.1411 | 0.1171 | 0.2608 | 0.0908 | 0.1028 | 0.1186 | 0.1485 | 0.0938 | 0.0957 | 0.1591 | 0.1229 | 0.1084 | 0.1729 | 0.1218 | 0.1239 | 0.1106 | 0.1601 | 0.2152 | 0.2974 | 0.26 | 0.31 | 0.4133 | 0.3877 | 0.3172 | 0.1691 | 0.1191 | 0.0974 | 0.1217 | 0.1235 | 0.218 | 0.1348 | 0.1497 | 0.1466 | 0.3047
13 | 7a91_gamma | 0.4331 | 0.443 | 0.3669 | 0.2881 | 0.3027 | 0.276 | 0.3118 | 0.4047 | 0.4126 | 0.3068 | 0.2516 | 0.2424 | 0.2356 | 0.281 | 0.1787 | 0.1677 | 0.1895 | 0.1828 | 0.2509 | 0.1811 | 0.2151 | 0.2217 | 0.2235 | 0.2483 | 0.2548 | 0.2329 | 0.2462 | 0.2824 | 0.259 | 0.2745 | 0.2511 | 0.2877 | 0.5436 | 0.3185 | 0.3193 | 0.3266 | 0.462 | 0.3637 | 0.4362 | 0.2766 | 0.27 | 0.2251 | 0.2045 | 0.1911 | 0.2524 | 0.2308 | 0.2254 | 0.2678 | 0.2348 | 0.3171 | 0.2361 | 0.3449 | 0.3402 | 0.2823 | 0.2617 | 0.3601 | 0.2751 | 0.1945 | 0.1556 | 0.234 | 0.2121 | 0.2174 | 0.204 | 0.2233 | 0.1901 | 0.1788 | 0.1827 | 0.154 | 0.1523 | 0.1684 | 0.2601 | 0.1736 | 0.2231 | 0.1627 | 0.1942 | 0.3208 | 0.1979 | 0.2147 | 0.2195 | 0.2565 | 0.2641 | 0.3297 | 0.2675 | 0.2195 | 0.2151 | 0.2076 | 0.18 | 0.193 | 0.2129 | 0.1447 | 0.1763 | 0.2159 | 0.2331 | 0.2491 | 0.3033 | 0.2934 | 0.2234 | 0.2483 | 0.2229 | 0.2124 | 0.1774 | 0.1964 | 0.1662 | 0.1772 | 0.1886 | 0.1928 | 0.2605 | 0.4719 | 0.5767 | 0.4964 | 0.563 | 0.5246 | 0.4272 | 0.4846 | 0.4233 | 0.3366 | 0.269 | 0.2845 | 0.2008 | 0.2351 | 0.1546 | 0.1883 | 0.1888 | 0.3261 | 0.3667 | 0.3728 | 0.3324 | 0.37 | 0.3757 | 0.3894 | 0.3515 | 0.3415 | 0.333 | 0.311 | 0.3347 | 0.2476 | 0.2865 | 0.3775 | 0.3317 | 0.3697 | 0.2513 | 0.3462 | 0.2915 | 0.376 | 0.4787 | 0.4348 | 0.4794 | 0.4173 | 0.5354 | 0.466 | 0.4712 | 0.5454 | 0.3695 | 0.3319 | 0.3373 | 0.3283 | 0.289 | 0.3147 | 0.2277 | 0.2558 | 0.2873 | 0.3127 | 0.2741 | 0.2956 | 0.3026 | 0.2685 | 0.3168 | 0.3152 | 0.257 | 0.3749 | 0.4208 | 0.3846 | 0.365 | 0.2511 | 0.1575 | 0.1666 | 0.1756 | 0.163 | 0.1811 | 0.1707 | 0.2101 | 0.2118 | 0.2329 | 0.2223 | 0.2248 | 0.2247 | 0.2705 | 0.202 | 0.2274 | 0.2263 | 0.2885 | 0.2693 | 0.209 | 0.2467 | 0.4167 | 0.2756 | 0.2146 | 0.1982 | 0.2328 | 0.188 | 0.1228 | 0.1673 | 0.1483 | 0.1433 | 0.1252 | 0.1607 | 0.1569 | 0.1316 | 0.121 | 0.177 | 0.1696 | 0.1389 | 0.1609 | 0.1894 | 0.167 | 0.1813 | 0.1323 | 0.1961 | 0.1604 | 0.1356 | 0.1507 | 0.1647 | 0.1719 | 0.177 | 0.1931 | 0.2434 | 0.2127 | 0.201 | 0.2546 | 0.2787 | 0.2595 | 0.3354 | 0.2989 | 0.2273 | 0.2387 | 0.2747 | 0.2195 | 0.2119 | 0.2426 | 0.2291 | 0.1787 | 0.192 | 0.2264 | 0.2092 | 0.2084 | 0.2078 | 0.1801 | 0.1711 | 0.1752 | 0.2499 | 0.2093 | 0.1484 | 0.1499 | 0.1589 | 0.1557 | 0.1167 | 0.1527 | 0.1744 | 0.1472 | 0.1775 | 0.1887 | 0.3072 | 0.2801 | 0.1949 | 0.2845 | 0.1917 | 0.1944 | 0.1384 | 0.1303 | 0.163 | 0.1311 | 0.1029 | 0.1269 | 0.1573 | 0.1084 | 0.1299 | 0.1385 | 0.1782 | 0.2328 | 0.2309 | 0.2443 | 0.2423 | 0.2304 | 0.2538 | 0.2512 | 0.3032 | 0.2713 | 0.241 | 0.2228 | 0.2911 | 0.2941 | 0.1893 | 0.2367 | 0.2286 | 0.1915 | 0.1887 | 0.2393 | 0.2042 | 0.1787 | 0.2029 | 0.2321 | 0.204 | 0.1545 | 0.2566 | 0.319 | 0.3243 | 0.459 | 0.3755 | 0.3876 | 0.4062 | 0.2933 | 0.2799 | 0.2619 | 0.2235 | 0.2206 | 0.1863 | 0.246 | 0.21 | 0.239 | 0.2132 | 0.2115 | 0.1801 | 0.2112 | 0.1667 | 0.1893 | 0.183 | 0.1883 | 0.195 | 0.1903 | 0.1491 | 0.168 | 0.2754 | 0.1515 | 0.1415 | 0.1769 | 0.1611 | 0.2675 | 0.1521 | 0.1561 | 0.2299 | 0.1829 | 0.1636 | 0.1913 | 0.2296 | 0.1987 | 0.2346 | 0.1834 | 0.1826 | 0.1533 | 0.1942 | 0.2092 | 0.1416 | 0.1469 | 0.1798 | 0.1793 | 0.1386 | 0.1718 | 0.2132 | 0.2058 | 0.1558 | 0.2431 | 0.2099 | 0.1907 | 0.2501 | 0.2203 | 0.2464 | 0.1859 | 0.1287 | 0.1338 | 0.1741 | 0.1408 | 0.1585 | 0.1747 | 0.2362 | 0.1866 | 0.1179 | 0.2311 | 0.1306 | 0.1878 | 0.1854 | 0.1986 | 0.2586 | 0.1849 | 0.1449 | 0.1816 | 0.1426 | 0.2096 | 0.2418 | 0.2081 | 0.2709 | 0.1574 | 0.23 | 0.2697 | 0.1738 | 0.2064 | 0.2717 | 0.2344 | 0.1198 | 0.1576 | 0.142 | 0.1233 | 0.1347 | 0.121 | 0.0941 | 0.1225 | 0.0833 | 0.1059 | 0.1128 | 0.1142 | 0.089 | 0.1056 | 0.1422 | 0.1178 | 0.1249 | 0.1418 | 0.1788 | 0.1565 | 0.1796 | 0.2356 | 0.1793 | 0.2015 | 0.2214 | 0.2745 | 0.3383 | 0.1769 | 0.1552 | 0.1484 | 0.1721 | 0.1295 | 0.1193 | 0.1202 | 0.1314 | 0.1223 | 0.2063 | 0.2036 | 0.2068 | 0.2391 | 0.2224 | 0.3161 | 0.2759 | 0.1892 | 0.2524 | 0.3739 | 0.1898 | 0.2262 | 0.2321 | 0.1868 | 0.246 | 0.2713 | 0.2516 | 0.2039 | 0.2297 | 0.2205 | 0.2576 | 0.2369 | 0.3013 | 0.1539 | 0.1557 | 0.1361 | 0.1329 | 0.1918 | 0.1654 | 0.2304 | 0.225 | 0.1825 | 0.1959 | 0.2488 | 0.2515 | 0.2461 | 0.229 | 0.1892 | 0.1847 | 0.1651 | 0.2058 | 0.1722 | 0.1572 | 0.1685 | 0.1796 | 0.1503 | 0.1063 | 0.1293 | 0.189 | 0.1483 | 0.1698 | 0.1089 | 0.1343 | 0.1415 | 0.1184 | 0.1215 | 0.1292 | 0.1365 | 0.1609 | 0.2199 | 0.2525 | 0.1818 | 0.2359 | 0.2603 | 0.201 | 0.2 | 0.1867 | 0.3874 | 0.3131 | 0.3465 | 0.3295 | 0.3309 | 0.313 | 0.3954 | 0.4059 | 0.3684 | 0.381 | 0.2704 | 0.2214 | 0.1812 | 0.2413 | 0.1577 | 0.1576 | 0.1306 | 0.1583 | 0.151 | 0.1489 | 0.1483 | 0.2201 | 0.1252 | 0.1279 | 0.1607 | 0.1546 | 0.1758 | 0.1622 | 0.2003 | 0.1601 | 0.1612 | 0.2679 | 0.2674 | 0.187 | 0.1409 | 0.184 | 0.1678 | 0.1342 | 0.1141 | 0.1308 | 0.1025 | 0.0958 | 0.1292 | 0.1203 | 0.1185 | 0.0841 | 0.1524 | 0.1423 | 0.1336 | 0.1458 | 0.1353 | 0.1421 | 0.1026 | 0.1627 | 0.178 | 0.1673 | 0.1677 | 0.1373 | 0.148 | 0.1277 | 0.1581 | 0.1547 | 0.228 | 0.213 | 0.1607 | 0.1072 | 0.139 | 0.0886 | 0.1321 | 0.1828 | 0.1207 | 0.083 | 0.1304 | 0.0877 | 0.1074 | 0.1189 | 0.1302 | 0.0888 | 0.1232 | 0.0998 | 0.0939 | 0.0943 | 0.0982 | 0.1006 | 0.146 | 0.1541 | 0.1205 | 0.1674 | 0.1785 | 0.1932 | 0.2112 | 0.1728 | 0.1684 | 0.2011 | 0.2277 | 0.2713 | 0.1989 | 0.305 | 0.2073 | 0.2383 | 0.1956 | 0.1655 | 0.1222 | 0.1442 | 0.1335 | 0.1138 | 0.0999 | 0.1016 | 0.1283 | 0.129 | 0.1147 | 0.0799 | 0.1048 | 0.0938 | 0.0921 | 0.0898 | 0.0885 | 0.1126 | 0.0993 | 0.0734 | 0.1198 | 0.0874 | 0.1228 | 0.1031 | 0.0904 | 0.1114 | 0.128 | 0.1036 | 0.1343 | 0.1985 | 0.1701 | 0.155 | 0.1409 | 0.2489 | 0.286 | 0.4546 | 0.3159 | 0.2171 | 0.2932 | 0.2525 | 0.2467 | 0.1617 | 0.1535 | 0.1772 | 0.1822 | 0.1045 | 0.0855 | 0.145 | 0.1019 | 0.086 | 0.161 | 0.1409 | 0.0994 | 0.0952 | 0.0792 | 0.0954 | 0.1233 | 0.1495 | 0.179 | 0.1805 | 0.1581 | 0.1823 | 0.2245 | 0.2429 | 0.1955 | 0.179 | 0.1491 | 0.1364 | 0.1433 | 0.187 | 0.1648 | 0.157 | 0.1678 | 0.18 | 0.1387 | 0.1194 | 0.1506 | 0.135 | 0.1804 | 0.1149 | 0.101 | 0.1189 | 0.1578 | 0.1417 | 0.1311 | 0.0844 | 0.1185 | 0.0901 | 0.0942 | 0.1021 | 0.0918 | 0.0899 | 0.0921 | 0.1325 | 0.1403 | 0.1144 | 0.0863 | 0.1031 | 0.1003 | 0.1549 | 0.1056 | 0.1208 | 0.2522 | 0.1665 | 0.3448 | 0.22 | 0.1755 | 0.1733 | 0.1547 | 0.1475 | 0.1378 | 0.1571 | 0.1292 | 0.1534 | 0.1688 | 0.1188 | 0.1322 | 0.1786 | 0.0944 | 0.0923 | 0.1703 | 0.121 | 0.1135 | 0.1447 | 0.1491 | 0.1565 | 0.1215 | 0.2246 | 0.2018 | 0.1349 | 0.131 | 0.1673 | 0.171 | 0.1188 | 0.1365 | 0.0993 | 0.1315 | 0.1011 | 0.1123 | 0.1413 | 0.1739 | 0.1538 | 0.1526 | 0.1446 | 0.1328 | 0.1653 | 0.2011 | 0.1496 | 0.1207 | 0.1174 | 0.2425 | 0.0821 | 0.0979 | 0.1098 | 0.1428 | 0.1085 | 0.1161 | 0.16 | 0.1473 | 0.1725 | 0.1653 | 0.1349 | 0.1978 | 0.1333 | 0.1991 | 0.2388 | 0.3558 | 0.3584 | 0.3901 | 0.4055 | 0.1963 | 0.1738 | 0.1544 | 0.1061 | 0.0989 | 0.1394 | 0.1549 | 0.2529 | 0.2155 | 0.2694 | 0.2667 | 0.4895
14 | 7a91_delta | 0.3036 | 0.2839 | 0.2749 | 0.2255 | 0.2035 | 0.3186 | 0.3502 | 0.4037 | 0.3672 | 0.3142 | 0.3705 | 0.2677 | 0.2467 | 0.302 | 0.1212 | 0.1044 | 0.1264 | 0.1156 | 0.2243 | 0.1298 | 0.1624 | 0.1629 | 0.2107 | 0.2265 | 0.2372 | 0.2161 | 0.2807 | 0.3596 | 0.2798 | 0.3019 | 0.2937 | 0.3243 | 0.4732 | 0.2966 | 0.2638 | 0.2927 | 0.5083 | 0.3898 | 0.4045 | 0.3871 | 0.3122 | 0.2014 | 0.172 | 0.1458 | 0.2392 | 0.199 | 0.1519 | 0.1837 | 0.1877 | 0.2086 | 0.2097 | 0.2376 | 0.2832 | 0.3962 | 0.2217 | 0.2703 | 0.2467 | 0.2516 | 0.2321 | 0.2411 | 0.2116 | 0.201 | 0.1676 | 0.1755 | 0.1341 | 0.1281 | 0.1108 | 0.1097 | 0.1085 | 0.1217 | 0.1306 | 0.1374 | 0.1872 | 0.142 | 0.1416 | 0.2632 | 0.1492 | 0.1581 | 0.1694 | 0.19 | 0.2346 | 0.2592 | 0.1989 | 0.1498 | 0.2483 | 0.2116 | 0.1421 | 0.1502 | 0.1411 | 0.0952 | 0.1217 | 0.1848 | 0.1494 | 0.1678 | 0.2433 | 0.2624 | 0.172 | 0.1773 | 0.1425 | 0.1327 | 0.1227 | 0.1458 | 0.113 | 0.1235 | 0.1573 | 0.1618 | 0.286 | 0.4055 | 0.4489 | 0.4058 | 0.4937 | 0.3946 | 0.3379 | 0.2618 | 0.2437 | 0.2513 | 0.2565 | 0.2763 | 0.1655 | 0.2374 | 0.1466 | 0.1426 | 0.1572 | 0.239 | 0.2398 | 0.3673 | 0.3259 | 0.4059 | 0.4136 | 0.4452 | 0.2755 | 0.3362 | 0.3271 | 0.2762 | 0.2987 | 0.4048 | 0.318 | 0.2996 | 0.3604 | 0.27 | 0.2313 | 0.2507 | 0.2141 | 0.2479 | 0.3085 | 0.3125 | 0.2916 | 0.2576 | 0.3492 | 0.3047 | 0.3058 | 0.2357 | 0.2229 | 0.2551 | 0.2282 | 0.2067 | 0.2006 | 0.2184 | 0.1408 | 0.1298 | 0.1634 | 0.16 | 0.1652 | 0.1542 | 0.2028 | 0.2237 | 0.2711 | 0.2925 | 0.5648 | 0.4666 | 0.6231 | 0.3875 | 0.1906 | 0.1858 | 0.1256 | 0.1329 | 0.1387 | 0.111 | 0.129 | 0.1098 | 0.1455 | 0.1443 | 0.1675 | 0.1898 | 0.2007 | 0.2368 | 0.2945 | 0.2145 | 0.2331 | 0.25 | 0.295 | 0.268 | 0.2327 | 0.2303 | 0.3057 | 0.2624 | 0.2551 | 0.2389 | 0.2461 | 0.2293 | 0.181 | 0.1977 | 0.1964 | 0.19 | 0.1515 | 0.1676 | 0.184 | 0.1575 | 0.1184 | 0.1747 | 0.1596 | 0.1105 | 0.1295 | 0.1352 | 0.1367 | 0.1424 | 0.1916 | 0.1426 | 0.1533 | 0.1444 | 0.1639 | 0.1646 | 0.1813 | 0.2128 | 0.2092 | 0.2334 | 0.2342 | 0.2341 | 0.2695 | 0.2777 | 0.2542 | 0.2984 | 0.2763 | 0.2119 | 0.2262 | 0.2487 | 0.2005 | 0.213 | 0.231 | 0.2138 | 0.1612 | 0.1738 | 0.2188 | 0.2208 | 0.1554 | 0.1971 | 0.191 | 0.1713 | 0.1814 | 0.247 | 0.2361 | 0.1729 | 0.192 | 0.2291 | 0.2091 | 0.1753 | 0.24 | 0.253 | 0.2214 | 0.2375 | 0.2516 | 0.3508 | 0.346 | 0.236 | 0.332 | 0.2037 | 0.1535 | 0.1299 | 0.1674 | 0.1921 | 0.1358 | 0.1293 | 0.1845 | 0.1945 | 0.1625 | 0.1837 | 0.2856 | 0.2525 | 0.2577 | 0.247 | 0.2435 | 0.2493 | 0.3381 | 0.3666 | 0.2465 | 0.2748 | 0.2463 | 0.1981 | 0.1709 | 0.2273 | 0.2735 | 0.1529 | 0.1974 | 0.1926 | 0.1644 | 0.1781 | 0.2267 | 0.2031 | 0.1772 | 0.2083 | 0.2329 | 0.2362 | 0.1968 | 0.2602 | 0.257 | 0.307 | 0.388 | 0.4309 | 0.4201 | 0.4362 | 0.4598 | 0.3392 | 0.3327 | 0.3411 | 0.3327 | 0.2813 | 0.266 | 0.2766 | 0.3039 | 0.2416 | 0.199 | 0.2276 | 0.3061 | 0.2164 | 0.255 | 0.2045 | 0.2925 | 0.2189 | 0.2202 | 0.1641 | 0.1793 | 0.2866 | 0.177 | 0.1349 | 0.2011 | 0.2024 | 0.2282 | 0.1694 | 0.204 | 0.2592 | 0.1934 | 0.1622 | 0.206 | 0.225 | 0.1557 | 0.1608 | 0.1511 | 0.1546 | 0.1348 | 0.1436 | 0.162 | 0.1329 | 0.0955 | 0.1203 | 0.1161 | 0.1102 | 0.1014 | 0.1439 | 0.1281 | 0.1045 | 0.1949 | 0.123 | 0.1682 | 0.1977 | 0.1447 | 0.1811 | 0.1257 | 0.0994 | 0.1116 | 0.1494 | 0.1228 | 0.163 | 0.1784 | 0.1952 | 0.1594 | 0.1336 | 0.153 | 0.1268 | 0.1934 | 0.1675 | 0.1675 | 0.23 | 0.1569 | 0.1419 | 0.1689 | 0.1421 | 0.159 | 0.192 | 0.1868 | 0.1667 | 0.1366 | 0.156 | 0.1736 | 0.1569 | 0.1207 | 0.1392 | 0.1998 | 0.0943 | 0.1186 | 0.1499 | 0.1385 | 0.1231 | 0.1207 | 0.0986 | 0.119 | 0.0919 | 0.1091 | 0.1095 | 0.1161 | 0.0921 | 0.0902 | 0.1365 | 0.1133 | 0.1159 | 0.1027 | 0.1361 | 0.1239 | 0.1612 | 0.1886 | 0.1546 | 0.272 | 0.2216 | 0.2063 | 0.2155 | 0.1593 | 0.12 | 0.1299 | 0.1622 | 0.0972 | 0.1148 | 0.1073 | 0.0954 | 0.0963 | 0.144 | 0.1352 | 0.1381 | 0.2451 | 0.2221 | 0.2747 | 0.2279 | 0.2199 | 0.3393 | 0.2734 | 0.2319 | 0.2743 | 0.2543 | 0.227 | 0.4206 | 0.2399 | 0.2153 | 0.2304 | 0.1618 | 0.1601 | 0.2768 | 0.2103 | 0.2936 | 0.2356 | 0.1954 | 0.1918 | 0.2361 | 0.2302 | 0.1811 | 0.2034 | 0.2656 | 0.1941 | 0.1954 | 0.2508 | 0.2752 | 0.2474 | 0.1976 | 0.1539 | 0.1616 | 0.1601 | 0.197 | 0.1559 | 0.1507 | 0.1771 | 0.2044 | 0.1549 | 0.1416 | 0.1746 | 0.2073 | 0.2489 | 0.2043 | 0.1769 | 0.1824 | 0.1855 | 0.1513 | 0.1226 | 0.1238 | 0.1837 | 0.188 | 0.3046 | 0.298 | 0.2414 | 0.2237 | 0.1981 | 0.2951 | 0.2752 | 0.2213 | 0.3372 | 0.3061 | 0.2924 | 0.2631 | 0.314 | 0.4223 | 0.4883 | 0.7018 | 0.718 | 0.6915 | 0.5412 | 0.479 | 0.2926 | 0.3441 | 0.266 | 0.2142 | 0.17 | 0.1706 | 0.1496 | 0.162 | 0.1419 | 0.2946 | 0.187 | 0.1949 | 0.1503 | 0.2237 | 0.2105 | 0.238 | 0.3194 | 0.2674 | 0.2645 | 0.3286 | 0.2019 | 0.162 | 0.1473 | 0.1711 | 0.152 | 0.1248 | 0.1189 | 0.1402 | 0.12 | 0.1045 | 0.1339 | 0.1475 | 0.1619 | 0.1011 | 0.1472 | 0.128 | 0.1208 | 0.1427 | 0.1447 | 0.1417 | 0.1081 | 0.1958 | 0.2059 | 0.1703 | 0.172 | 0.1082 | 0.1286 | 0.1268 | 0.1199 | 0.1714 | 0.1665 | 0.1272 | 0.131 | 0.1028 | 0.1133 | 0.0853 | 0.1232 | 0.1394 | 0.1374 | 0.0937 | 0.1271 | 0.1079 | 0.1345 | 0.0953 | 0.1342 | 0.0991 | 0.1145 | 0.0981 | 0.0914 | 0.108 | 0.1043 | 0.0947 | 0.1387 | 0.1316 | 0.1165 | 0.1695 | 0.1257 | 0.1576 | 0.1691 | 0.2327 | 0.2758 | 0.2905 | 0.4322 | 0.4653 | 0.3603 | 0.4401 | 0.2631 | 0.2052 | 0.2141 | 0.2277 | 0.1583 | 0.1654 | 0.1332 | 0.1413 | 0.1688 | 0.1039 | 0.1153 | 0.1671 | 0.1256 | 0.087 | 0.1095 | 0.1102 | 0.1049 | 0.0986 | 0.0852 | 0.1025 | 0.0943 | 0.0844 | 0.124 | 0.0902 | 0.0975 | 0.11 | 0.1043 | 0.1064 | 0.1146 | 0.0998 | 0.1179 | 0.1726 | 0.175 | 0.116 | 0.1041 | 0.1764 | 0.1934 | 0.2619 | 0.1885 | 0.1688 | 0.2343 | 0.2138 | 0.2087 | 0.1231 | 0.1267 | 0.1575 | 0.1601 | 0.1024 | 0.1148 | 0.1508 | 0.1112 | 0.1163 | 0.165 | 0.1533 | 0.1111 | 0.1212 | 0.093 | 0.1131 | 0.1168 | 0.128 | 0.1575 | 0.1749 | 0.1667 | 0.1584 | 0.1751 | 0.2312 | 0.2162 | 0.223 | 0.2452 | 0.1579 | 0.2108 | 0.1649 | 0.1439 | 0.1555 | 0.2293 | 0.2514 | 0.2487 | 0.2364 | 0.1988 | 0.1486 | 0.2249 | 0.1146 | 0.1421 | 0.1022 | 0.1485 | 0.2265 | 0.0884 | 0.0841 | 0.1543 | 0.1131 | 0.1109 | 0.0941 | 0.1199 | 0.1133 | 0.0931 | 0.0991 | 0.1326 | 0.1452 | 0.1247 | 0.1378 | 0.1349 | 0.1797 | 0.1267 | 0.1381 | 0.2512 | 0.1641 | 0.2785 | 0.1899 | 0.1705 | 0.1571 | 0.1595 | 0.1439 | 0.1319 | 0.1698 | 0.1529 | 0.2168 | 0.2514 | 0.2024 | 0.2338 | 0.265 | 0.1584 | 0.1509 | 0.2203 | 0.1436 | 0.1285 | 0.1737 | 0.151 | 0.1125 | 0.1135 | 0.2167 | 0.1835 | 0.1435 | 0.1271 | 0.126 | 0.1509 | 0.1027 | 0.0937 | 0.0779 | 0.1247 | 0.0852 | 0.0975 | 0.1387 | 0.1511 | 0.1218 | 0.1406 | 0.1698 | 0.1334 | 0.1672 | 0.211 | 0.1115 | 0.1315 | 0.1169 | 0.2472 | 0.0912 | 0.1058 | 0.1153 | 0.1399 | 0.095 | 0.0886 | 0.1487 | 0.1144 | 0.1007 | 0.1424 | 0.1259 | 0.1295 | 0.114 | 0.1648 | 0.2003 | 0.195 | 0.2432 | 0.2914 | 0.3538 | 0.2786 | 0.3655 | 0.2043 | 0.1504 | 0.122 | 0.1267 | 0.1383 | 0.2334 | 0.1992 | 0.2944 | 0.2884 | 0.638
15 | 7a91_deltaplus | 0.4299 | 0.3872 | 0.3482 | 0.2859 | 0.2742 | 0.2749 | 0.2496 | 0.3531 | 0.2758 | 0.3359 | 0.2778 | 0.2032 | 0.2694 | 0.325 | 0.1791 | 0.1246 | 0.1312 | 0.1447 | 0.2457 | 0.1662 | 0.3234 | 0.2672 | 0.2487 | 0.2945 | 0.3072 | 0.2722 | 0.304 | 0.3307 | 0.2901 | 0.2959 | 0.2579 | 0.2768 | 0.2434 | 0.2825 | 0.3338 | 0.2915 | 0.3003 | 0.4118 | 0.4817 | 0.3774 | 0.3481 | 0.2996 | 0.2993 | 0.2601 | 0.2629 | 0.2186 | 0.2065 | 0.2276 | 0.2304 | 0.2388 | 0.2823 | 0.3191 | 0.2948 | 0.3238 | 0.2642 | 0.3958 | 0.3832 | 0.3075 | 0.2252 | 0.2779 | 0.2626 | 0.2606 | 0.2449 | 0.2375 | 0.2068 | 0.1625 | 0.146 | 0.1156 | 0.1545 | 0.1772 | 0.2465 | 0.2029 | 0.2798 | 0.2703 | 0.3312 | 0.3079 | 0.2237 | 0.1785 | 0.1699 | 0.1672 | 0.2252 | 0.3083 | 0.2247 | 0.1775 | 0.2253 | 0.1425 | 0.1427 | 0.1789 | 0.217 | 0.1307 | 0.1333 | 0.1669 | 0.1637 | 0.1867 | 0.2663 | 0.2761 | 0.184 | 0.2385 | 0.1962 | 0.1938 | 0.1664 | 0.2045 | 0.1888 | 0.2426 | 0.3378 | 0.2703 | 0.3257 | 0.3388 | 0.3716 | 0.3043 | 0.2827 | 0.2821 | 0.3486 | 0.3028 | 0.2602 | 0.2593 | 0.3476 | 0.2146 | 0.146 | 0.2021 | 0.1233 | 0.1368 | 0.212 | 0.2872 | 0.3977 | 0.3728 | 0.3296 | 0.4419 | 0.2146 | 0.2499 | 0.2256 | 0.3491 | 0.3743 | 0.5121 | 0.3321 | 0.2939 | 0.2365 | 0.293 | 0.3041 | 0.3079 | 0.2846 | 0.3173 | 0.2806 | 0.3262 | 0.3804 | 0.3865 | 0.397 | 0.3421 | 0.5218 | 0.4669 | 0.4967 | 0.5746 | 0.3873 | 0.36 | 0.3102 | 0.2702 | 0.2511 | 0.3148 | 0.207 | 0.2024 | 0.1895 | 0.1457 | 0.2171 | 0.2048 | 0.2605 | 0.2789 | 0.3267 | 0.3809 | 0.2643 | 0.2454 | 0.324 | 0.3456 | 0.2992 | 0.2669 | 0.1803 | 0.1898 | 0.2158 | 0.1474 | 0.1617 | 0.1487 | 0.2065 | 0.2099 | 0.2391 | 0.26 | 0.3079 | 0.2949 | 0.2962 | 0.2182 | 0.2167 | 0.2265 | 0.2557 | 0.2394 | 0.2267 | 0.2607 | 0.3567 | 0.2354 | 0.2084 | 0.1846 | 0.2139 | 0.2002 | 0.1453 | 0.1949 | 0.1732 | 0.1983 | 0.1376 | 0.1489 | 0.1815 | 0.1657 | 0.1283 | 0.1962 | 0.1821 | 0.1428 | 0.1457 | 0.1768 | 0.1653 | 0.1909 | 0.1515 | 0.1871 | 0.1658 | 0.1529 | 0.1713 | 0.1725 | 0.1754 | 0.17 | 0.1999 | 0.2363 | 0.2129 | 0.2126 | 0.2306 | 0.2669 | 0.2592 | 0.3536 | 0.3197 | 0.2427 | 0.2614 | 0.3152 | 0.2426 | 0.2371 | 0.2766 | 0.2636 | 0.2118 | 0.224 | 0.263 | 0.2557 | 0.2068 | 0.236 | 0.2312 | 0.2019 | 0.198 | 0.2768 | 0.2646 | 0.1861 | 0.1821 | 0.2085 | 0.2057 | 0.1587 | 0.2167 | 0.2118 | 0.209 | 0.1669 | 0.1762 | 0.243 | 0.2062 | 0.1568 | 0.2113 | 0.1656 | 0.1751 | 0.1443 | 0.1416 | 0.1502 | 0.1386 | 0.1312 | 0.1577 | 0.2007 | 0.1507 | 0.1602 | 0.1707 | 0.2779 | 0.2774 | 0.24 | 0.2669 | 0.2726 | 0.2134 | 0.1879 | 0.189 | 0.2614 | 0.2213 | 0.1928 | 0.187 | 0.2529 | 0.2966 | 0.1744 | 0.2234 | 0.2138 | 0.1905 | 0.1962 | 0.2341 | 0.2081 | 0.1888 | 0.2112 | 0.2185 | 0.207 | 0.2233 | 0.2449 | 0.2719 | 0.2775 | 0.3026 | 0.3016 | 0.3049 | 0.3292 | 0.2917 | 0.3012 | 0.2925 | 0.3223 | 0.3287 | 0.2639 | 0.2282 | 0.2477 | 0.3296 | 0.2849 | 0.2565 | 0.2668 | 0.3386 | 0.3084 | 0.3871 | 0.3188 | 0.3968 | 0.3364 | 0.2723 | 0.2168 | 0.1993 | 0.3093 | 0.1734 | 0.1796 | 0.2067 | 0.1906 | 0.2269 | 0.178 | 0.1717 | 0.1991 | 0.1435 | 0.1327 | 0.192 | 0.1941 | 0.1675 | 0.2376 | 0.1643 | 0.2526 | 0.2374 | 0.1751 | 0.2028 | 0.1596 | 0.1573 | 0.1639 | 0.1505 | 0.1294 | 0.1467 | 0.1791 | 0.2191 | 0.1367 | 0.2151 | 0.1797 | 0.1833 | 0.193 | 0.231 | 0.2104 | 0.1724 | 0.1147 | 0.1065 | 0.1744 | 0.172 | 0.2488 | 0.2991 | 0.2236 | 0.2134 | 0.1728 | 0.1837 | 0.1303 | 0.1894 | 0.1891 | 0.2554 | 0.3519 | 0.2676 | 0.2691 | 0.2313 | 0.2004 | 0.1858 | 0.2553 | 0.1763 | 0.1885 | 0.2124 | 0.1979 | 0.2065 | 0.1522 | 0.1523 | 0.169 | 0.1949 | 0.0996 | 0.1401 | 0.1458 | 0.1198 | 0.1355 | 0.1202 | 0.0975 | 0.1335 | 0.0952 | 0.1111 | 0.1231 | 0.1154 | 0.099 | 0.0916 | 0.1317 | 0.1333 | 0.1327 | 0.1485 | 0.1809 | 0.1661 | 0.2215 | 0.2409 | 0.2174 | 0.2385 | 0.2673 | 0.2502 | 0.3009 | 0.2936 | 0.213 | 0.1907 | 0.1885 | 0.1197 | 0.1246 | 0.1342 | 0.1344 | 0.1428 | 0.1995 | 0.1456 | 0.1621 | 0.1602 | 0.1608 | 0.1998 | 0.186 | 0.1558 | 0.1731 | 0.2724 | 0.1715 | 0.2769 | 0.2903 | 0.2224 | 0.2984 | 0.2497 | 0.2763 | 0.3663 | 0.1993 | 0.2377 | 0.1733 | 0.2266 | 0.2851 | 0.2093 | 0.1686 | 0.1903 | 0.1601 | 0.1774 | 0.1504 | 0.2157 | 0.2513 | 0.1871 | 0.2239 | 0.2491 | 0.2567 | 0.2347 | 0.1888 | 0.1638 | 0.1555 | 0.129 | 0.1701 | 0.1549 | 0.1523 | 0.1725 | 0.1715 | 0.1463 | 0.1165 | 0.1413 | 0.1951 | 0.1926 | 0.1796 | 0.1707 | 0.1794 | 0.2236 | 0.1832 | 0.162 | 0.1413 | 0.1538 | 0.1827 | 0.231 | 0.3369 | 0.2454 | 0.253 | 0.2235 | 0.2362 | 0.2512 | 0.1815 | 0.1964 | 0.1631 | 0.2604 | 0.2753 | 0.296 | 0.3066 | 0.4392 | 0.4579 | 0.4526 | 0.4516 | 0.2944 | 0.309 | 0.2227 | 0.2996 | 0.1609 | 0.1615 | 0.1548 | 0.1901 | 0.1821 | 0.1467 | 0.1657 | 0.1831 | 0.1733 | 0.1691 | 0.2153 | 0.1846 | 0.1851 | 0.176 | 0.1748 | 0.1863 | 0.1759 | 0.2599 | 0.1735 | 0.1474 | 0.1428 | 0.167 | 0.1432 | 0.1172 | 0.1192 | 0.1286 | 0.1062 | 0.1053 | 0.1274 | 0.1356 | 0.1397 | 0.1027 | 0.1442 | 0.1598 | 0.1421 | 0.141 | 0.1744 | 0.1605 | 0.1162 | 0.1812 | 0.1858 | 0.1593 | 0.1662 | 0.1172 | 0.1531 | 0.148 | 0.1291 | 0.1984 | 0.194 | 0.1504 | 0.116 | 0.0987 | 0.1919 | 0.0879 | 0.1156 | 0.1216 | 0.1312 | 0.0769 | 0.1077 | 0.1024 | 0.1258 | 0.1138 | 0.1301 | 0.1043 | 0.1372 | 0.1057 | 0.1016 | 0.1048 | 0.0947 | 0.1067 | 0.1232 | 0.1199 | 0.1288 | 0.1409 | 0.1386 | 0.1921 | 0.2063 | 0.179 | 0.1776 | 0.2071 | 0.231 | 0.2918 | 0.2153 | 0.2803 | 0.1676 | 0.2308 | 0.187 | 0.1495 | 0.1288 | 0.1413 | 0.1029 | 0.1155 | 0.1537 | 0.0934 | 0.1268 | 0.1497 | 0.1317 | 0.1283 | 0.1806 | 0.1224 | 0.1054 | 0.1085 | 0.1059 | 0.126 | 0.1111 | 0.0954 | 0.1238 | 0.0975 | 0.1365 | 0.1035 | 0.0931 | 0.0971 | 0.11 | 0.1044 | 0.1137 | 0.2178 | 0.1801 | 0.1234 | 0.1159 | 0.1694 | 0.1535 | 0.2532 | 0.1528 | 0.1674 | 0.1742 | 0.1534 | 0.1695 | 0.1837 | 0.1187 | 0.1561 | 0.1676 | 0.1055 | 0.1158 | 0.1579 | 0.1132 | 0.1066 | 0.1717 | 0.1477 | 0.103 | 0.1317 | 0.1171 | 0.1403 | 0.1462 | 0.1503 | 0.2014 | 0.1876 | 0.1599 | 0.1722 | 0.192 | 0.2209 | 0.2038 | 0.2195 | 0.1289 | 0.1366 | 0.129 | 0.1476 | 0.1814 | 0.1764 | 0.2416 | 0.2345 | 0.3412 | 0.3102 | 0.3022 | 0.1805 | 0.2149 | 0.1163 | 0.1077 | 0.113 | 0.1709 | 0.1583 | 0.1195 | 0.0841 | 0.1448 | 0.1138 | 0.1052 | 0.0861 | 0.1118 | 0.1104 | 0.1295 | 0.107 | 0.1362 | 0.1174 | 0.0861 | 0.1059 | 0.0825 | 0.1625 | 0.1077 | 0.1012 | 0.1819 | 0.109 | 0.1758 | 0.1054 | 0.1139 | 0.1104 | 0.109 | 0.1168 | 0.086 | 0.1177 | 0.1302 | 0.1332 | 0.1822 | 0.1252 | 0.1403 | 0.1874 | 0.102 | 0.0995 | 0.1733 | 0.1182 | 0.1222 | 0.1327 | 0.1412 | 0.1344 | 0.1234 | 0.2268 | 0.1688 | 0.1128 | 0.1312 | 0.1324 | 0.1719 | 0.1157 | 0.14 | 0.1007 | 0.1329 | 0.1123 | 0.119 | 0.1631 | 0.2956 | 0.2024 | 0.2055 | 0.1822 | 0.16 | 0.1606 | 0.1831 | 0.1325 | 0.17 | 0.1301 | 0.2493 | 0.0858 | 0.112 | 0.1081 | 0.1257 | 0.1156 | 0.1552 | 0.1526 | 0.1027 | 0.0984 | 0.1822 | 0.1333 | 0.1204 | 0.1231 | 0.1808 | 0.1827 | 0.1997 | 0.3063 | 0.3425 | 0.4248 | 0.376 | 0.2138 | 0.1536 | 0.1143 | 0.106 | 0.1328 | 0.1348 | 0.232 | 0.1777 | 0.1975 | 0.2001 | 0.3968
16 | 7a91_epsilon | 0.2555 | 0.227 | 0.2617 | 0.1937 | 0.2383 | 0.3296 | 0.2246 | 0.328 | 0.2458 | 0.2839 | 0.2528 | 0.2527 | 0.2763 | 0.3438 | 0.1405 | 0.0925 | 0.1073 | 0.1325 | 0.1428 | 0.1423 | 0.1777 | 0.1636 | 0.1849 | 0.1964 | 0.184 | 0.1281 | 0.168 | 0.1966 | 0.1632 | 0.207 | 0.2152 | 0.2389 | 0.3083 | 0.241 | 0.3154 | 0.2744 | 0.2971 | 0.376 | 0.3371 | 0.3074 | 0.3023 | 0.2329 | 0.2089 | 0.1649 | 0.1813 | 0.1864 | 0.1324 | 0.2011 | 0.1637 | 0.1665 | 0.1878 | 0.1819 | 0.2443 | 0.3136 | 0.1786 | 0.2759 | 0.2211 | 0.1889 | 0.1374 | 0.1352 | 0.1284 | 0.1329 | 0.1099 | 0.123 | 0.1059 | 0.1228 | 0.1071 | 0.1197 | 0.1094 | 0.0906 | 0.1034 | 0.1189 | 0.1574 | 0.1105 | 0.1357 | 0.2425 | 0.136 | 0.1648 | 0.1725 | 0.1877 | 0.2272 | 0.3164 | 0.1955 | 0.1452 | 0.2239 | 0.1631 | 0.1323 | 0.1504 | 0.1635 | 0.1143 | 0.1168 | 0.1632 | 0.1534 | 0.1585 | 0.2233 | 0.2287 | 0.177 | 0.1438 | 0.1225 | 0.1159 | 0.1128 | 0.1236 | 0.1082 | 0.2219 | 0.1746 | 0.1615 | 0.2628 | 0.3772 | 0.3936 | 0.3195 | 0.332 | 0.332 | 0.2922 | 0.2848 | 0.2579 | 0.2219 | 0.3283 | 0.1958 | 0.1385 | 0.1673 | 0.1017 | 0.1299 | 0.1369 | 0.1404 | 0.242 | 0.4356 | 0.3449 | 0.4505 | 0.2623 | 0.3473 | 0.3637 | 0.4283 | 0.3348 | 0.3233 | 0.2145 | 0.2353 | 0.1894 | 0.1893 | 0.2491 | 0.1925 | 0.1508 | 0.2377 | 0.1956 | 0.2425 | 0.3053 | 0.2725 | 0.272 | 0.2365 | 0.3305 | 0.257 | 0.27 | 0.229 | 0.1999 | 0.2301 | 0.1904 | 0.1878 | 0.1482 | 0.1549 | 0.1156 | 0.1109 | 0.1456 | 0.1324 | 0.1183 | 0.135 | 0.1341 | 0.1649 | 0.2001 | 0.3047 | 0.2212 | 0.2632 | 0.3235 | 0.2793 | 0.1718 | 0.1853 | 0.1117 | 0.137 | 0.1811 | 0.1055 | 0.1121 | 0.1029 | 0.1237 | 0.128 | 0.1351 | 0.1528 | 0.2029 | 0.2107 | 0.3212 | 0.194 | 0.1724 | 0.1328 | 0.1434 | 0.1312 | 0.1419 | 0.1857 | 0.3026 | 0.1993 | 0.1715 | 0.1705 | 0.1886 | 0.1534 | 0.1019 | 0.1467 | 0.1282 | 0.0989 | 0.1043 | 0.1372 | 0.1293 | 0.1089 | 0.1229 | 0.1788 | 0.1543 | 0.0931 | 0.1225 | 0.16 | 0.1398 | 0.1359 | 0.1521 | 0.1863 | 0.1456 | 0.1388 | 0.1724 | 0.1651 | 0.1644 | 0.1645 | 0.199 | 0.2248 | 0.2022 | 0.2083 | 0.2552 | 0.269 | 0.2602 | 0.3295 | 0.296 | 0.2198 | 0.2327 | 0.2656 | 0.2186 | 0.1996 | 0.2204 | 0.2154 | 0.1533 | 0.1494 | 0.1872 | 0.188 | 0.119 | 0.1432 | 0.1284 | 0.1337 | 0.1304 | 0.1835 | 0.1837 | 0.1264 | 0.1167 | 0.1254 | 0.1195 | 0.0917 | 0.1216 | 0.1446 | 0.1092 | 0.12 | 0.1388 | 0.2391 | 0.2009 | 0.1437 | 0.2355 | 0.1412 | 0.1337 | 0.1115 | 0.1023 | 0.1048 | 0.1093 | 0.0915 | 0.1085 | 0.0995 | 0.0814 | 0.1079 | 0.0902 | 0.1247 | 0.2569 | 0.2199 | 0.2142 | 0.2552 | 0.2637 | 0.2471 | 0.2579 | 0.2917 | 0.2646 | 0.2352 | 0.1949 | 0.2508 | 0.2674 | 0.1617 | 0.2049 | 0.1814 | 0.1541 | 0.164 | 0.2065 | 0.1708 | 0.1482 | 0.1732 | 0.193 | 0.1768 | 0.1775 | 0.2021 | 0.2217 | 0.1879 | 0.2588 | 0.1975 | 0.239 | 0.2519 | 0.2367 | 0.2244 | 0.1956 | 0.2578 | 0.2767 | 0.243 | 0.2227 | 0.2352 | 0.2905 | 0.2658 | 0.2128 | 0.2034 | 0.2465 | 0.1812 | 0.1924 | 0.2172 | 0.1924 | 0.2667 | 0.2012 | 0.1553 | 0.1666 | 0.2308 | 0.1527 | 0.1414 | 0.1752 | 0.1584 | 0.1494 | 0.1326 | 0.1565 | 0.1923 | 0.1424 | 0.1269 | 0.1705 | 0.1824 | 0.1561 | 0.1723 | 0.1353 | 0.1391 | 0.1164 | 0.169 | 0.1665 | 0.1374 | 0.1235 | 0.1401 | 0.1424 | 0.1187 | 0.1464 | 0.1723 | 0.1889 | 0.1055 | 0.2283 | 0.1467 | 0.1494 | 0.1319 | 0.1195 | 0.2203 | 0.1595 | 0.1616 | 0.1258 | 0.1369 | 0.1221 | 0.1641 | 0.134 | 0.105 | 0.1094 | 0.0932 | 0.1186 | 0.1162 | 0.1434 | 0.185 | 0.2453 | 0.2868 | 0.1915 | 0.1624 | 0.1608 | 0.1734 | 0.1363 | 0.1292 | 0.1609 | 0.2927 | 0.1352 | 0.1495 | 0.2058 | 0.1463 | 0.1712 | 0.1918 | 0.2044 | 0.1234 | 0.185 | 0.1504 | 0.1195 | 0.1279 | 0.13 | 0.0923 | 0.1134 | 0.0882 | 0.1409 | 0.112 | 0.1111 | 0.1028 | 0.0942 | 0.1202 | 0.1182 | 0.1414 | 0.1146 | 0.1395 | 0.1477 | 0.1845 | 0.1944 | 0.1805 | 0.179 | 0.1954 | 0.2244 | 0.1799 | 0.1589 | 0.1777 | 0.1754 | 0.2355 | 0.1914 | 0.1638 | 0.1598 | 0.1854 | 0.1773 | 0.1856 | 0.1977 | 0.2159 | 0.1392 | 0.1622 | 0.2449 | 0.196 | 0.1769 | 0.2131 | 0.2248 | 0.2268 | 0.2096 | 0.259 | 0.2051 | 0.2882 | 0.176 | 0.2051 | 0.1912 | 0.157 | 0.1553 | 0.1877 | 0.2281 | 0.3552 | 0.2372 | 0.2234 | 0.1843 | 0.2103 | 0.1926 | 0.198 | 0.2047 | 0.2361 | 0.1961 | 0.2069 | 0.2583 | 0.2708 | 0.2622 | 0.247 | 0.2039 | 0.2232 | 0.2043 | 0.2623 | 0.2174 | 0.1775 | 0.2421 | 0.2454 | 0.2031 | 0.1586 | 0.1916 | 0.2534 | 0.1719 | 0.2014 | 0.201 | 0.1983 | 0.2297 | 0.2173 | 0.261 | 0.2946 | 0.2971 | 0.2697 | 0.3143 | 0.4683 | 0.2513 | 0.2426 | 0.2593 | 0.2647 | 0.2083 | 0.1613 | 0.2911 | 0.236 | 0.2875 | 0.2752 | 0.3245 | 0.3356 | 0.4229 | 0.4774 | 0.4332 | 0.3445 | 0.3139 | 0.2681 | 0.2166 | 0.2516 | 0.152 | 0.1529 | 0.1223 | 0.153 | 0.1768 | 0.1815 | 0.207 | 0.1839 | 0.219 | 0.2046 | 0.2887 | 0.1618 | 0.1525 | 0.176 | 0.1838 | 0.1873 | 0.1945 | 0.2645 | 0.2752 | 0.2311 | 0.2413 | 0.2198 | 0.1958 | 0.1635 | 0.148 | 0.1497 | 0.1256 | 0.1292 | 0.1136 | 0.1232 | 0.1427 | 0.0963 | 0.1395 | 0.1279 | 0.145 | 0.0933 | 0.1394 | 0.1386 | 0.0938 | 0.1057 | 0.105 | 0.1177 | 0.1258 | 0.0936 | 0.1181 | 0.1053 | 0.1055 | 0.1082 | 0.1406 | 0.0925 | 0.0866 | 0.0831 | 0.1269 | 0.0833 | 0.1208 | 0.1507 | 0.1194 | 0.076 | 0.1068 | 0.0847 | 0.1139 | 0.1226 | 0.122 | 0.1016 | 0.1072 | 0.1 | 0.1055 | 0.1178 | 0.0992 | 0.1056 | 0.1378 | 0.1243 | 0.1184 | 0.1679 | 0.1928 | 0.2228 | 0.1902 | 0.2613 | 0.3536 | 0.2864 | 0.312 | 0.3313 | 0.2509 | 0.314 | 0.1897 | 0.2457 | 0.1878 | 0.1749 | 0.1314 | 0.1469 | 0.1164 | 0.1304 | 0.1326 | 0.0947 | 0.1035 | 0.1238 | 0.1191 | 0.0871 | 0.1086 | 0.12 | 0.1249 | 0.1136 | 0.0992 | 0.1015 | 0.0998 | 0.0798 | 0.1346 | 0.0894 | 0.1006 | 0.0886 | 0.0974 | 0.1202 | 0.1361 | 0.1052 | 0.1722 | 0.215 | 0.1539 | 0.1578 | 0.2373 | 0.3384 | 0.3695 | 0.434 | 0.3714 | 0.2007 | 0.22 | 0.1779 | 0.1987 | 0.1251 | 0.147 | 0.1633 | 0.1666 | 0.0929 | 0.1441 | 0.1524 | 0.1078 | 0.1016 | 0.1776 | 0.161 | 0.1087 | 0.1005 | 0.0943 | 0.1192 | 0.1388 | 0.1386 | 0.19 | 0.1878 | 0.1668 | 0.1713 | 0.1727 | 0.1701 | 0.1606 | 0.1747 | 0.1492 | 0.1549 | 0.1459 | 0.1406 | 0.1526 | 0.1589 | 0.3119 | 0.1596 | 0.1354 | 0.1655 | 0.2324 | 0.175 | 0.2419 | 0.1048 | 0.134 | 0.1058 | 0.1277 | 0.1542 | 0.1317 | 0.0778 | 0.1217 | 0.1047 | 0.1105 | 0.0828 | 0.0959 | 0.0933 | 0.1054 | 0.1402 | 0.1424 | 0.1303 | 0.1148 | 0.1323 | 0.1188 | 0.2574 | 0.3086 | 0.4353 | 0.4379 | 0.3709 | 0.4445 | 0.2533 | 0.17 | 0.1312 | 0.1095 | 0.1615 | 0.121 | 0.1577 | 0.1537 | 0.1798 | 0.2291 | 0.1813 | 0.2022 | 0.2328 | 0.1308 | 0.1466 | 0.2277 | 0.1625 | 0.136 | 0.1736 | 0.1613 | 0.136 | 0.1169 | 0.2089 | 0.1484 | 0.0979 | 0.0936 | 0.1181 | 0.1415 | 0.0947 | 0.0901 | 0.0882 | 0.1254 | 0.1039 | 0.1181 | 0.1652 | 0.2083 | 0.1867 | 0.2235 | 0.1996 | 0.1653 | 0.17 | 0.2468 | 0.1585 | 0.1808 | 0.1293 | 0.2412 | 0.0888 | 0.1095 | 0.1053 | 0.1417 | 0.0907 | 0.0905 | 0.1505 | 0.1073 | 0.0933 | 0.1468 | 0.1116 | 0.1083 | 0.1011 | 0.1559 | 0.1761 | 0.1792 | 0.2161 | 0.354 | 0.4217 | 0.3882 | 0.2963 | 0.289 | 0.2199 | 0.1678 | 0.2352 | 0.2423 | 0.3329 | 0.389 | 0.378 | 0.4627 | 0.6071
17 | 7a91_lambda | 0.3363 | 0.2724 | 0.2507 | 0.2183 | 0.2352 | 0.3657 | 0.1997 | 0.3246 | 0.2439 | 0.2665 | 0.273 | 0.3838 | 0.5538 | 0.5288 | 0.3649 | 0.2805 | 0.2335 | 0.1744 | 0.2346 | 0.158 | 0.1298 | 0.1555 | 0.1648 | 0.2183 | 0.2113 | 0.1644 | 0.2419 | 0.2716 | 0.2168 | 0.247 | 0.2363 | 0.2301 | 0.2874 | 0.2836 | 0.2777 | 0.2557 | 0.2586 | 0.2755 | 0.3163 | 0.2773 | 0.2998 | 0.2104 | 0.2005 | 0.1756 | 0.1762 | 0.1896 | 0.1388 | 0.2171 | 0.1898 | 0.1927 | 0.2057 | 0.2357 | 0.2421 | 0.3152 | 0.3363 | 0.279 | 0.2738 | 0.2705 | 0.1525 | 0.1829 | 0.182 | 0.1768 | 0.1413 | 0.1478 | 0.1109 | 0.1222 | 0.1204 | 0.1634 | 0.119 | 0.1015 | 0.1487 | 0.1236 | 0.1598 | 0.1302 | 0.1463 | 0.2588 | 0.1334 | 0.1591 | 0.163 | 0.167 | 0.2252 | 0.2941 | 0.2387 | 0.1331 | 0.164 | 0.1378 | 0.1107 | 0.138 | 0.1193 | 0.1148 | 0.1536 | 0.1545 | 0.1407 | 0.1517 | 0.2279 | 0.2431 | 0.159 | 0.1813 | 0.1341 | 0.1159 | 0.1193 | 0.1273 | 0.1016 | 0.2243 | 0.2088 | 0.1597 | 0.4088 | 0.2357 | 0.2237 | 0.2006 | 0.1692 | 0.2162 | 0.2275 | 0.2018 | 0.1947 | 0.1835 | 0.184 | 0.177 | 0.1599 | 0.1969 | 0.1553 | 0.2709 | 0.1494 | 0.1829 | 0.2186 | 0.191 | 0.2233 | 0.185 | 0.1528 | 0.2165 | 0.1504 | 0.219 | 0.1965 | 0.1737 | 0.153 | 0.1969 | 0.1527 | 0.1631 | 0.2345 | 0.185 | 0.1907 | 0.2432 | 0.2082 | 0.2805 | 0.3555 | 0.2936 | 0.2862 | 0.2239 | 0.3044 | 0.2408 | 0.2677 | 0.2288 | 0.1984 | 0.2376 | 0.2282 | 0.1842 | 0.1848 | 0.1462 | 0.1157 | 0.1612 | 0.1757 | 0.1533 | 0.1552 | 0.1378 | 0.1521 | 0.1921 | 0.2241 | 0.262 | 0.2371 | 0.2216 | 0.2301 | 0.1907 | 0.2124 | 0.1679 | 0.0986 | 0.1307 | 0.1794 | 0.1061 | 0.1109 | 0.1067 | 0.1209 | 0.1347 | 0.1628 | 0.1957 | 0.1919 | 0.2134 | 0.2574 | 0.2399 | 0.2387 | 0.1929 | 0.2272 | 0.2061 | 0.1919 | 0.2761 | 0.3941 | 0.234 | 0.1729 | 0.1666 | 0.1968 | 0.1495 | 0.1003 | 0.1569 | 0.1317 | 0.1256 | 0.1026 | 0.1316 | 0.1566 | 0.1027 | 0.0982 | 0.1414 | 0.1527 | 0.1131 | 0.1414 | 0.1818 | 0.1617 | 0.1522 | 0.1631 | 0.2158 | 0.1752 | 0.1647 | 0.2133 | 0.2237 | 0.2093 | 0.2183 | 0.2884 | 0.3101 | 0.2557 | 0.292 | 0.4075 | 0.4063 | 0.4176 | 0.4695 | 0.437 | 0.3368 | 0.3405 | 0.3658 | 0.3077 | 0.2746 | 0.2997 | 0.2861 | 0.2237 | 0.2073 | 0.2303 | 0.2278 | 0.1469 | 0.1725 | 0.1519 | 0.146 | 0.1377 | 0.1838 | 0.1817 | 0.1331 | 0.1204 | 0.1294 | 0.1227 | 0.1028 | 0.1457 | 0.1421 | 0.1143 | 0.1382 | 0.1586 | 0.2749 | 0.2349 | 0.1521 | 0.2582 | 0.1524 | 0.15 | 0.1168 | 0.1107 | 0.1337 | 0.1091 | 0.0908 | 0.1123 | 0.142 | 0.0938 | 0.1132 | 0.147 | 0.1667 | 0.2198 | 0.2721 | 0.2569 | 0.2475 | 0.2255 | 0.2202 | 0.218 | 0.2962 | 0.2058 | 0.1701 | 0.1842 | 0.2443 | 0.2551 | 0.1598 | 0.2252 | 0.2088 | 0.1743 | 0.1869 | 0.2443 | 0.2129 | 0.1801 | 0.2186 | 0.2454 | 0.2216 | 0.2421 | 0.273 | 0.3756 | 0.3921 | 0.4876 | 0.433 | 0.4168 | 0.42 | 0.4158 | 0.3789 | 0.3167 | 0.3915 | 0.417 | 0.3584 | 0.3237 | 0.2435 | 0.3833 | 0.3721 | 0.3131 | 0.2459 | 0.3311 | 0.3023 | 0.3264 | 0.2904 | 0.3197 | 0.2968 | 0.2971 | 0.2286 | 0.2602 | 0.4107 | 0.2249 | 0.2628 | 0.2345 | 0.2159 | 0.2239 | 0.1824 | 0.2031 | 0.2509 | 0.203 | 0.2069 | 0.2539 | 0.2414 | 0.1835 | 0.2169 | 0.175 | 0.1686 | 0.184 | 0.1685 | 0.1682 | 0.1383 | 0.1039 | 0.1222 | 0.1185 | 0.1131 | 0.1172 | 0.1502 | 0.15 | 0.1405 | 0.2088 | 0.1997 | 0.217 | 0.2086 | 0.2048 | 0.2178 | 0.1842 | 0.1655 | 0.1662 | 0.1934 | 0.171 | 0.1752 | 0.2728 | 0.194 | 0.2289 | 0.2278 | 0.1519 | 0.1232 | 0.2081 | 0.1958 | 0.2601 | 0.3275 | 0.2603 | 0.2138 | 0.1814 | 0.1375 | 0.1455 | 0.1834 | 0.1798 | 0.2023 | 0.2833 | 0.2867 | 0.41 | 0.2396 | 0.1692 | 0.178 | 0.2287 | 0.1346 | 0.1446 | 0.1571 | 0.1509 | 0.1438 | 0.1384 | 0.1235 | 0.1462 | 0.1521 | 0.1251 | 0.1461 | 0.1205 | 0.0864 | 0.086 | 0.0976 | 0.0915 | 0.1167 | 0.1004 | 0.1215 | 0.1281 | 0.1526 | 0.1841 | 0.1655 | 0.2194 | 0.201 | 0.3545 | 0.2857 | 0.1832 | 0.1581 | 0.151 | 0.1803 | 0.1235 | 0.1351 | 0.1311 | 0.1408 | 0.1545 | 0.2231 | 0.1679 | 0.1838 | 0.1601 | 0.1618 | 0.2018 | 0.178 | 0.1558 | 0.1899 | 0.2311 | 0.1366 | 0.1372 | 0.2394 | 0.1683 | 0.2864 | 0.1418 | 0.131 | 0.1353 | 0.1501 | 0.1379 | 0.2019 | 0.1919 | 0.2857 | 0.3092 | 0.2496 | 0.1715 | 0.203 | 0.2074 | 0.1514 | 0.1938 | 0.228 | 0.1625 | 0.1661 | 0.2054 | 0.2202 | 0.2017 | 0.1922 | 0.1506 | 0.1672 | 0.1378 | 0.1699 | 0.1499 | 0.1387 | 0.1496 | 0.1657 | 0.1388 | 0.1269 | 0.1571 | 0.1686 | 0.2832 | 0.2386 | 0.2128 | 0.2087 | 0.2693 | 0.1934 | 0.1362 | 0.1294 | 0.1613 | 0.1979 | 0.3829 | 0.3275 | 0.2272 | 0.2102 | 0.228 | 0.2654 | 0.2195 | 0.1514 | 0.204 | 0.1526 | 0.2394 | 0.2812 | 0.2863 | 0.3182 | 0.3618 | 0.3839 | 0.3733 | 0.3593 | 0.3565 | 0.262 | 0.1975 | 0.2973 | 0.1446 | 0.1383 | 0.1082 | 0.1547 | 0.1672 | 0.1474 | 0.1424 | 0.1781 | 0.1432 | 0.1604 | 0.1766 | 0.2013 | 0.1369 | 0.1432 | 0.1479 | 0.1613 | 0.2015 | 0.3078 | 0.2371 | 0.1603 | 0.1386 | 0.1791 | 0.1741 | 0.146 | 0.1212 | 0.13 | 0.1063 | 0.1089 | 0.119 | 0.1088 | 0.153 | 0.0918 | 0.1382 | 0.1356 | 0.1131 | 0.1095 | 0.1335 | 0.1247 | 0.1012 | 0.1254 | 0.134 | 0.1599 | 0.1607 | 0.1121 | 0.1071 | 0.107 | 0.1238 | 0.126 | 0.2077 | 0.1727 | 0.1443 | 0.0904 | 0.1798 | 0.0807 | 0.1004 | 0.1064 | 0.1215 | 0.0748 | 0.0952 | 0.0873 | 0.1198 | 0.119 | 0.1221 | 0.0997 | 0.1334 | 0.1177 | 0.0997 | 0.1097 | 0.1091 | 0.1258 | 0.159 | 0.1443 | 0.1167 | 0.1623 | 0.1575 | 0.1737 | 0.161 | 0.1598 | 0.2662 | 0.3402 | 0.5233 | 0.5315 | 0.3427 | 0.4183 | 0.4788 | 0.2909 | 0.1907 | 0.1639 | 0.1394 | 0.151 | 0.113 | 0.1107 | 0.1596 | 0.1075 | 0.0968 | 0.1598 | 0.1196 | 0.0837 | 0.0981 | 0.1198 | 0.1843 | 0.1919 | 0.1408 | 0.1236 | 0.1379 | 0.1144 | 0.1606 | 0.1069 | 0.1428 | 0.1224 | 0.1017 | 0.1145 | 0.1414 | 0.1182 | 0.1228 | 0.1925 | 0.1613 | 0.1393 | 0.1117 | 0.2369 | 0.2189 | 0.3184 | 0.2722 | 0.2174 | 0.259 | 0.2403 | 0.2405 | 0.2214 | 0.1921 | 0.2373 | 0.196 | 0.1347 | 0.2057 | 0.196 | 0.1318 | 0.1524 | 0.1967 | 0.1946 | 0.1868 | 0.1645 | 0.127 | 0.1512 | 0.156 | 0.264 | 0.1981 | 0.2446 | 0.237 | 0.2281 | 0.2286 | 0.3007 | 0.2724 | 0.2625 | 0.2064 | 0.1678 | 0.1754 | 0.153 | 0.1652 | 0.2013 | 0.2302 | 0.211 | 0.2153 | 0.1763 | 0.2062 | 0.1789 | 0.1586 | 0.1346 | 0.0961 | 0.1379 | 0.219 | 0.1667 | 0.192 | 0.0829 | 0.1522 | 0.1051 | 0.1024 | 0.0853 | 0.0954 | 0.0816 | 0.0865 | 0.1107 | 0.1188 | 0.1201 | 0.097 | 0.1256 | 0.0914 | 0.1598 | 0.1465 | 0.1391 | 0.3006 | 0.1881 | 0.2784 | 0.1684 | 0.1387 | 0.1461 | 0.1519 | 0.1356 | 0.134 | 0.1606 | 0.1489 | 0.1584 | 0.2443 | 0.1434 | 0.1325 | 0.1735 | 0.1083 | 0.11 | 0.1846 | 0.1301 | 0.1193 | 0.1462 | 0.1402 | 0.1198 | 0.1133 | 0.2253 | 0.1474 | 0.1227 | 0.1144 | 0.1252 | 0.1555 | 0.1005 | 0.0963 | 0.0895 | 0.1247 | 0.0914 | 0.1003 | 0.1385 | 0.16 | 0.1273 | 0.1292 | 0.1382 | 0.1376 | 0.1552 | 0.19 | 0.1425 | 0.1527 | 0.1267 | 0.2472 | 0.0972 | 0.1123 | 0.1224 | 0.1467 | 0.1008 | 0.122 | 0.1722 | 0.1359 | 0.1161 | 0.1761 | 0.1358 | 0.1159 | 0.1203 | 0.1664 | 0.191 | 0.2254 | 0.2015 | 0.2997 | 0.2347 | 0.1534 | 0.1882 | 0.1574 | 0.154 | 0.1304 | 0.1572 | 0.1908 | 0.2846 | 0.2532 | 0.3182 | 0.3095 | 0.5813
18 | 7a91_mu-R346K | 0.2654 | 0.2274 | 0.1816 | 0.1383 | 0.1628 | 0.2043 | 0.2018 | 0.2516 | 0.2392 | 0.2932 | 0.312 | 0.2469 | 0.2527 | 0.3751 | 0.1328 | 0.1044 | 0.0978 | 0.1047 | 0.1091 | 0.1079 | 0.1488 | 0.1268 | 0.2436 | 0.1909 | 0.1709 | 0.128 | 0.1444 | 0.1979 | 0.1321 | 0.1546 | 0.1482 | 0.2052 | 0.4117 | 0.2434 | 0.2207 | 0.2505 | 0.3024 | 0.2754 | 0.3382 | 0.29 | 0.2793 | 0.2056 | 0.162 | 0.1444 | 0.1894 | 0.1954 | 0.1563 | 0.2119 | 0.1671 | 0.2257 | 0.2338 | 0.3027 | 0.2752 | 0.2738 | 0.2473 | 0.2308 | 0.2202 | 0.1921 | 0.1241 | 0.13 | 0.1312 | 0.1293 | 0.11 | 0.1303 | 0.1063 | 0.1235 | 0.1019 | 0.1768 | 0.1124 | 0.1444 | 0.203 | 0.1568 | 0.2067 | 0.1826 | 0.1662 | 0.2773 | 0.2125 | 0.2023 | 0.219 | 0.2742 | 0.3111 | 0.3198 | 0.3098 | 0.2148 | 0.2245 | 0.194 | 0.1789 | 0.1815 | 0.1607 | 0.1532 | 0.1525 | 0.2288 | 0.1961 | 0.1753 | 0.2315 | 0.2443 | 0.243 | 0.149 | 0.1342 | 0.1343 | 0.1304 | 0.1404 | 0.1131 | 0.189 | 0.1783 | 0.1416 | 0.279 | 0.266 | 0.3323 | 0.2599 | 0.215 | 0.3134 | 0.2999 | 0.2984 | 0.2829 | 0.2094 | 0.2202 | 0.2015 | 0.1273 | 0.1016 | 0.0903 | 0.1451 | 0.1504 | 0.1947 | 0.2662 | 0.3767 | 0.3151 | 0.3008 | 0.3125 | 0.3396 | 0.3 | 0.3703 | 0.2494 | 0.3504 | 0.267 | 0.2022 | 0.1961 | 0.1556 | 0.2478 | 0.1834 | 0.1924 | 0.2387 | 0.2636 | 0.3314 | 0.3503 | 0.2842 | 0.2882 | 0.2636 | 0.6023 | 0.5699 | 0.5572 | 0.5378 | 0.4769 | 0.3101 | 0.3419 | 0.2151 | 0.2284 | 0.1695 | 0.1041 | 0.1047 | 0.1426 | 0.1215 | 0.1186 | 0.1294 | 0.1472 | 0.1631 | 0.1709 | 0.1707 | 0.2268 | 0.1986 | 0.23 | 0.1953 | 0.271 | 0.1949 | 0.1236 | 0.1402 | 0.1282 | 0.1102 | 0.1121 | 0.1237 | 0.1327 | 0.1267 | 0.1406 | 0.1503 | 0.1735 | 0.2044 | 0.3072 | 0.2496 | 0.2132 | 0.1421 | 0.1239 | 0.1107 | 0.113 | 0.1387 | 0.452 | 0.3011 | 0.2209 | 0.1624 | 0.2138 | 0.1753 | 0.12 | 0.152 | 0.1404 | 0.1438 | 0.1211 | 0.1505 | 0.1496 | 0.1326 | 0.1106 | 0.15 | 0.154 | 0.1181 | 0.1466 | 0.1541 | 0.1484 | 0.1556 | 0.1435 | 0.179 | 0.1595 | 0.1504 | 0.1667 | 0.1755 | 0.1753 | 0.1605 | 0.1989 | 0.2286 | 0.2035 | 0.2073 | 0.2434 | 0.257 | 0.2528 | 0.3244 | 0.2895 | 0.2175 | 0.2327 | 0.2725 | 0.2207 | 0.2078 | 0.2286 | 0.2283 | 0.1708 | 0.1692 | 0.2041 | 0.2119 | 0.1514 | 0.1689 | 0.1561 | 0.1546 | 0.1511 | 0.2015 | 0.196 | 0.1502 | 0.1558 | 0.1772 | 0.1679 | 0.1343 | 0.1872 | 0.198 | 0.1628 | 0.1652 | 0.1706 | 0.2738 | 0.2264 | 0.1482 | 0.2173 | 0.1431 | 0.127 | 0.1164 | 0.1198 | 0.1395 | 0.1133 | 0.101 | 0.1291 | 0.163 | 0.1236 | 0.1379 | 0.1636 | 0.2436 | 0.2655 | 0.2613 | 0.323 | 0.264 | 0.2512 | 0.3041 | 0.272 | 0.3088 | 0.258 | 0.2322 | 0.2191 | 0.2562 | 0.2692 | 0.1796 | 0.2301 | 0.199 | 0.1703 | 0.1803 | 0.2292 | 0.1942 | 0.1645 | 0.1972 | 0.2222 | 0.2074 | 0.1942 | 0.2655 | 0.307 | 0.2982 | 0.5058 | 0.3886 | 0.4572 | 0.4949 | 0.3714 | 0.3196 | 0.2847 | 0.3768 | 0.3731 | 0.2896 | 0.2991 | 0.2649 | 0.3092 | 0.2458 | 0.2341 | 0.2521 | 0.2869 | 0.2561 | 0.2751 | 0.2539 | 0.2159 | 0.2506 | 0.2623 | 0.2067 | 0.1952 | 0.3054 | 0.1983 | 0.2057 | 0.2269 | 0.2405 | 0.2781 | 0.2115 | 0.1829 | 0.2197 | 0.1775 | 0.153 | 0.2085 | 0.2087 | 0.1725 | 0.2202 | 0.1703 | 0.1659 | 0.154 | 0.1851 | 0.1853 | 0.1613 | 0.1483 | 0.1559 | 0.1549 | 0.1531 | 0.1723 | 0.1781 | 0.1956 | 0.1583 | 0.2324 | 0.1972 | 0.2508 | 0.2703 | 0.1947 | 0.2357 | 0.1844 | 0.1707 | 0.1389 | 0.1672 | 0.1628 | 0.1487 | 0.1456 | 0.1598 | 0.1677 | 0.0956 | 0.1431 | 0.1306 | 0.1644 | 0.1461 | 0.171 | 0.2614 | 0.1736 | 0.1465 | 0.1901 | 0.2101 | 0.1822 | 0.187 | 0.1683 | 0.237 | 0.2298 | 0.2198 | 0.1857 | 0.223 | 0.1614 | 0.1882 | 0.2296 | 0.1499 | 0.1708 | 0.1763 | 0.1704 | 0.1577 | 0.1679 | 0.1412 | 0.1758 | 0.1141 | 0.1583 | 0.1501 | 0.1341 | 0.1174 | 0.1285 | 0.1703 | 0.146 | 0.1582 | 0.167 | 0.2057 | 0.1774 | 0.2215 | 0.2395 | 0.228 | 0.2478 | 0.2568 | 0.2622 | 0.2538 | 0.2079 | 0.207 | 0.2017 | 0.2442 | 0.1883 | 0.1371 | 0.1383 | 0.1517 | 0.1405 | 0.174 | 0.1972 | 0.2052 | 0.1951 | 0.1932 | 0.289 | 0.1718 | 0.1537 | 0.234 | 0.2858 | 0.1689 | 0.2127 | 0.2181 | 0.1857 | 0.2849 | 0.2421 | 0.2272 | 0.1997 | 0.2563 | 0.3024 | 0.4137 | 0.3813 | 0.4904 | 0.5427 | 0.3936 | 0.301 | 0.2459 | 0.3309 | 0.4187 | 0.4841 | 0.5366 | 0.4796 | 0.3901 | 0.4698 | 0.4758 | 0.5995 | 0.405 | 0.2948 | 0.1847 | 0.1607 | 0.1984 | 0.221 | 0.1697 | 0.2022 | 0.2039 | 0.1647 | 0.142 | 0.168 | 0.2051 | 0.2148 | 0.193 | 0.2282 | 0.234 | 0.2206 | 0.1515 | 0.1905 | 0.1799 | 0.2374 | 0.3213 | 0.2443 | 0.4868 | 0.2999 | 0.2463 | 0.1893 | 0.2491 | 0.1997 | 0.1692 | 0.2084 | 0.1907 | 0.2518 | 0.3467 | 0.3114 | 0.3906 | 0.5229 | 0.4134 | 0.4617 | 0.3886 | 0.2501 | 0.2322 | 0.2404 | 0.3016 | 0.1905 | 0.17 | 0.1314 | 0.1432 | 0.1572 | 0.1431 | 0.1707 | 0.2663 | 0.1773 | 0.1709 | 0.1408 | 0.1545 | 0.1665 | 0.1666 | 0.224 | 0.2416 | 0.2185 | 0.3246 | 0.2169 | 0.1961 | 0.2557 | 0.1946 | 0.1726 | 0.1459 | 0.1444 | 0.1439 | 0.1203 | 0.1254 | 0.1295 | 0.134 | 0.147 | 0.1072 | 0.1419 | 0.1478 | 0.1645 | 0.124 | 0.1311 | 0.1601 | 0.0989 | 0.1316 | 0.1274 | 0.1495 | 0.1484 | 0.1256 | 0.1205 | 0.1164 | 0.1377 | 0.165 | 0.1716 | 0.1278 | 0.1498 | 0.0911 | 0.1347 | 0.0801 | 0.1164 | 0.1696 | 0.1167 | 0.0816 | 0.1225 | 0.1038 | 0.1437 | 0.145 | 0.1531 | 0.1361 | 0.1603 | 0.1559 | 0.1551 | 0.1714 | 0.1882 | 0.2041 | 0.2375 | 0.1829 | 0.1947 | 0.2351 | 0.2025 | 0.2246 | 0.2615 | 0.2347 | 0.4002 | 0.3637 | 0.5423 | 0.5301 | 0.3108 | 0.3695 | 0.3546 | 0.3578 | 0.2543 | 0.293 | 0.2614 | 0.2154 | 0.1917 | 0.2384 | 0.2549 | 0.1762 | 0.1799 | 0.2475 | 0.2196 | 0.1479 | 0.1616 | 0.1754 | 0.1716 | 0.1412 | 0.1113 | 0.1268 | 0.1205 | 0.0901 | 0.16 | 0.0944 | 0.146 | 0.1743 | 0.0909 | 0.0942 | 0.1322 | 0.0944 | 0.1086 | 0.1123 | 0.1391 | 0.1326 | 0.167 | 0.245 | 0.2879 | 0.4038 | 0.3138 | 0.248 | 0.3448 | 0.3433 | 0.2997 | 0.2297 | 0.2199 | 0.2469 | 0.2079 | 0.1236 | 0.2122 | 0.202 | 0.1349 | 0.1167 | 0.1729 | 0.2092 | 0.1777 | 0.14 | 0.1077 | 0.1221 | 0.1364 | 0.1512 | 0.1712 | 0.1863 | 0.1756 | 0.1682 | 0.2024 | 0.2491 | 0.2107 | 0.1981 | 0.1713 | 0.1339 | 0.1235 | 0.1339 | 0.1385 | 0.1521 | 0.1945 | 0.1494 | 0.118 | 0.1361 | 0.1825 | 0.2246 | 0.1655 | 0.0988 | 0.1157 | 0.0976 | 0.1351 | 0.1946 | 0.141 | 0.0822 | 0.1406 | 0.1211 | 0.1074 | 0.1089 | 0.1517 | 0.2149 | 0.1402 | 0.1415 | 0.1381 | 0.1632 | 0.1203 | 0.1341 | 0.1333 | 0.2592 | 0.2378 | 0.2217 | 0.2824 | 0.2795 | 0.4909 | 0.3937 | 0.3053 | 0.3924 | 0.2978 | 0.2659 | 0.1589 | 0.1948 | 0.1857 | 0.1936 | 0.2029 | 0.1803 | 0.1741 | 0.2122 | 0.1162 | 0.1068 | 0.1816 | 0.1346 | 0.1236 | 0.1614 | 0.1514 | 0.1504 | 0.1172 | 0.2072 | 0.111 | 0.0989 | 0.123 | 0.1288 | 0.1496 | 0.1117 | 0.0943 | 0.0991 | 0.1402 | 0.1145 | 0.1107 | 0.1693 | 0.2186 | 0.1944 | 0.1877 | 0.1728 | 0.1454 | 0.1586 | 0.1785 | 0.2298 | 0.1904 | 0.1836 | 0.3119 | 0.1477 | 0.1676 | 0.1801 | 0.2094 | 0.236 | 0.3284 | 0.2244 | 0.1822 | 0.1838 | 0.2203 | 0.2153 | 0.2551 | 0.2423 | 0.3533 | 0.4231 | 0.5016 | 0.4053 | 0.3859 | 0.3493 | 0.331 | 0.3171 | 0.3207 | 0.265 | 0.1977 | 0.2501 | 0.2327 | 0.3071 | 0.2167 | 0.2696 | 0.2542 | 0.4531
19 | groundtruth_alpha | 0.3069 | 0.2923 | 0.271 | 0.2671 | 0.358 | 0.3606 | 0.3186 | 0.4639 | 0.3014 | 0.2646 | 0.331 | 0.2752 | 0.236 | 0.4037 | 0.2024 | 0.113 | 0.1243 | 0.1031 | 0.1256 | 0.1771 | 0.1582 | 0.1335 | 0.1306 | 0.1827 | 0.1686 | 0.1378 | 0.1929 | 0.3428 | 0.2787 | 0.2737 | 0.2574 | 0.2437 | 0.1691 | 0.2539 | 0.3092 | 0.2788 | 0.3863 | 0.4339 | 0.5233 | 0.4197 | 0.3417 | 0.2993 | 0.2396 | 0.2108 | 0.225 | 0.2109 | 0.1298 | 0.2452 | 0.1607 | 0.1518 | 0.1812 | 0.2061 | 0.2494 | 0.2968 | 0.1803 | 0.2363 | 0.1911 | 0.1754 | 0.158 | 0.1529 | 0.1481 | 0.1161 | 0.0902 | 0.0876 | 0.0837 | 0.1022 | 0.1011 | 0.1091 | 0.1202 | 0.1102 | 0.1942 | 0.1426 | 0.1728 | 0.1373 | 0.1366 | 0.2464 | 0.1299 | 0.155 | 0.1605 | 0.1606 | 0.2124 | 0.3093 | 0.1945 | 0.1213 | 0.208 | 0.1737 | 0.1017 | 0.1182 | 0.1265 | 0.0925 | 0.0896 | 0.1386 | 0.1253 | 0.1237 | 0.2117 | 0.2295 | 0.1407 | 0.13 | 0.0988 | 0.0927 | 0.1172 | 0.1284 | 0.1168 | 0.2265 | 0.1883 | 0.1667 | 0.3594 | 0.4598 | 0.4631 | 0.4771 | 0.4934 | 0.56 | 0.5217 | 0.4524 | 0.3729 | 0.3259 | 0.5048 | 0.2358 | 0.212 | 0.1197 | 0.1403 | 0.1216 | 0.1073 | 0.1179 | 0.1685 | 0.2672 | 0.1654 | 0.2924 | 0.1717 | 0.1806 | 0.1246 | 0.1617 | 0.2068 | 0.2353 | 0.2248 | 0.2375 | 0.1938 | 0.1631 | 0.1825 | 0.15 | 0.1265 | 0.2122 | 0.1815 | 0.2244 | 0.285 | 0.2402 | 0.2358 | 0.1904 | 0.2996 | 0.2356 | 0.2507 | 0.2135 | 0.1572 | 0.2057 | 0.1792 | 0.1297 | 0.1267 | 0.1407 | 0.0856 | 0.1217 | 0.1645 | 0.1665 | 0.2674 | 0.1458 | 0.2157 | 0.26 | 0.3163 | 0.3687 | 0.2816 | 0.3401 | 0.4453 | 0.3779 | 0.2896 | 0.2074 | 0.119 | 0.1265 | 0.1756 | 0.1117 | 0.0979 | 0.0914 | 0.1081 | 0.0972 | 0.1209 | 0.1481 | 0.2501 | 0.3777 | 0.3478 | 0.2763 | 0.2997 | 0.2943 | 0.2531 | 0.2193 | 0.2049 | 0.1952 | 0.3575 | 0.2223 | 0.1716 | 0.1628 | 0.1992 | 0.1536 | 0.1123 | 0.1458 | 0.1363 | 0.1334 | 0.112 | 0.1296 | 0.1432 | 0.1308 | 0.0985 | 0.1532 | 0.1453 | 0.1016 | 0.1386 | 0.1533 | 0.1257 | 0.1967 | 0.1426 | 0.1733 | 0.1502 | 0.1455 | 0.1711 | 0.1744 | 0.1835 | 0.1835 | 0.2243 | 0.2709 | 0.2571 | 0.2826 | 0.3061 | 0.3419 | 0.3234 | 0.3778 | 0.3494 | 0.2562 | 0.2641 | 0.2918 | 0.239 | 0.2181 | 0.2322 | 0.2242 | 0.1669 | 0.1531 | 0.1793 | 0.1981 | 0.1557 | 0.1408 | 0.1289 | 0.1451 | 0.1262 | 0.152 | 0.1804 | 0.1465 | 0.1308 | 0.1447 | 0.1355 | 0.1141 | 0.1522 | 0.1774 | 0.1558 | 0.1474 | 0.1617 | 0.2892 | 0.286 | 0.1652 | 0.2433 | 0.1467 | 0.1514 | 0.1169 | 0.1158 | 0.127 | 0.1072 | 0.0968 | 0.1253 | 0.132 | 0.1036 | 0.1244 | 0.1202 | 0.184 | 0.1794 | 0.1514 | 0.2116 | 0.2438 | 0.2382 | 0.1997 | 0.1988 | 0.2207 | 0.1956 | 0.1665 | 0.1356 | 0.1878 | 0.2383 | 0.1229 | 0.1396 | 0.1435 | 0.1387 | 0.1252 | 0.171 | 0.1491 | 0.139 | 0.1554 | 0.1745 | 0.1816 | 0.1873 | 0.2216 | 0.2662 | 0.257 | 0.4183 | 0.2894 | 0.3252 | 0.3505 | 0.4416 | 0.3157 | 0.2373 | 0.291 | 0.2997 | 0.3226 | 0.2845 | 0.2689 | 0.3226 | 0.3029 | 0.2726 | 0.1832 | 0.2454 | 0.2467 | 0.2393 | 0.2225 | 0.1982 | 0.2365 | 0.2397 | 0.184 | 0.1884 | 0.3302 | 0.2038 | 0.2331 | 0.2263 | 0.2019 | 0.2691 | 0.1957 | 0.2062 | 0.2201 | 0.1662 | 0.1525 | 0.2039 | 0.1976 | 0.18 | 0.2061 | 0.1725 | 0.1464 | 0.149 | 0.207 | 0.1746 | 0.1293 | 0.1641 | 0.1609 | 0.1416 | 0.1347 | 0.1715 | 0.1666 | 0.1435 | 0.1408 | 0.2128 | 0.1627 | 0.1982 | 0.2257 | 0.1879 | 0.2266 | 0.1606 | 0.1467 | 0.1271 | 0.1341 | 0.1454 | 0.1554 | 0.1383 | 0.142 | 0.1421 | 0.1228 | 0.1438 | 0.1518 | 0.2445 | 0.2752 | 0.4131 | 0.4551 | 0.3622 | 0.494 | 0.2455 | 0.1679 | 0.1618 | 0.1515 | 0.17 | 0.2144 | 0.2465 | 0.1952 | 0.2315 | 0.2674 | 0.2161 | 0.2017 | 0.253 | 0.1696 | 0.2 | 0.1874 | 0.1718 | 0.1652 | 0.1698 | 0.1388 | 0.1484 | 0.1481 | 0.1472 | 0.1446 | 0.1341 | 0.1234 | 0.137 | 0.1693 | 0.1332 | 0.1561 | 0.1751 | 0.2012 | 0.1672 | 0.2179 | 0.2598 | 0.2202 | 0.2018 | 0.2143 | 0.209 | 0.2125 | 0.199 | 0.1697 | 0.201 | 0.2237 | 0.1693 | 0.1494 | 0.1424 | 0.1499 | 0.1356 | 0.1543 | 0.1643 | 0.1498 | 0.1442 | 0.1849 | 0.2232 | 0.2085 | 0.1694 | 0.219 | 0.2162 | 0.1701 | 0.1802 | 0.2501 | 0.1825 | 0.3946 | 0.3008 | 0.2428 | 0.2018 | 0.205 | 0.2321 | 0.219 | 0.2456 | 0.3571 | 0.2938 | 0.2763 | 0.315 | 0.2443 | 0.3299 | 0.3274 | 0.2951 | 0.2851 | 0.242 | 0.2718 | 0.2723 | 0.2792 | 0.2829 | 0.2664 | 0.2039 | 0.2099 | 0.1892 | 0.2229 | 0.2012 | 0.157 | 0.219 | 0.1931 | 0.1644 | 0.1204 | 0.154 | 0.2174 | 0.2167 | 0.1737 | 0.1534 | 0.1704 | 0.2026 | 0.1763 | 0.1786 | 0.1554 | 0.1864 | 0.1654 | 0.1757 | 0.2683 | 0.2174 | 0.1952 | 0.2343 | 0.2881 | 0.2463 | 0.1964 | 0.2524 | 0.296 | 0.3873 | 0.4043 | 0.4394 | 0.5163 | 0.5896 | 0.4321 | 0.371 | 0.3398 | 0.353 | 0.2942 | 0.3258 | 0.2846 | 0.1703 | 0.1766 | 0.1542 | 0.179 | 0.1839 | 0.1681 | 0.1396 | 0.1529 | 0.1526 | 0.1616 | 0.1524 | 0.2075 | 0.1922 | 0.1956 | 0.2049 | 0.2227 | 0.2374 | 0.3188 | 0.2498 | 0.1894 | 0.2189 | 0.2063 | 0.1738 | 0.225 | 0.1575 | 0.153 | 0.1199 | 0.1505 | 0.1443 | 0.1388 | 0.1361 | 0.1042 | 0.1533 | 0.1225 | 0.1507 | 0.1195 | 0.1313 | 0.1437 | 0.1282 | 0.1551 | 0.1988 | 0.1789 | 0.1697 | 0.1174 | 0.1355 | 0.1212 | 0.1357 | 0.1367 | 0.1523 | 0.132 | 0.1355 | 0.1224 | 0.1586 | 0.1132 | 0.1368 | 0.1552 | 0.1599 | 0.1023 | 0.1505 | 0.1313 | 0.1474 | 0.1408 | 0.1728 | 0.1303 | 0.1533 | 0.1583 | 0.158 | 0.1742 | 0.1566 | 0.1437 | 0.2146 | 0.1946 | 0.1672 | 0.2183 | 0.2072 | 0.192 | 0.2019 | 0.2072 | 0.2096 | 0.217 | 0.24 | 0.3099 | 0.2409 | 0.3333 | 0.2937 | 0.2002 | 0.2353 | 0.2343 | 0.1649 | 0.1723 | 0.1557 | 0.1671 | 0.2042 | 0.1138 | 0.1398 | 0.1737 | 0.1475 | 0.0911 | 0.1215 | 0.1256 | 0.1628 | 0.2101 | 0.1603 | 0.1334 | 0.1224 | 0.1114 | 0.1708 | 0.1144 | 0.1871 | 0.1436 | 0.1281 | 0.1328 | 0.1401 | 0.113 | 0.1427 | 0.1695 | 0.1569 | 0.2056 | 0.3169 | 0.2752 | 0.3007 | 0.4155 | 0.2276 | 0.1928 | 0.2303 | 0.2253 | 0.225 | 0.2093 | 0.2629 | 0.2054 | 0.185 | 0.1433 | 0.2232 | 0.1649 | 0.1428 | 0.1131 | 0.1725 | 0.1873 | 0.1919 | 0.1521 | 0.1261 | 0.1354 | 0.1634 | 0.312 | 0.2882 | 0.3467 | 0.3779 | 0.2945 | 0.2552 | 0.315 | 0.2255 | 0.3413 | 0.1787 | 0.1673 | 0.147 | 0.1817 | 0.2263 | 0.1848 | 0.2564 | 0.1948 | 0.1446 | 0.199 | 0.2249 | 0.1646 | 0.2221 | 0.1236 | 0.1492 | 0.1051 | 0.1454 | 0.2225 | 0.1258 | 0.0861 | 0.151 | 0.1183 | 0.1151 | 0.1231 | 0.1333 | 0.113 | 0.1366 | 0.1451 | 0.1465 | 0.1513 | 0.143 | 0.1571 | 0.1452 | 0.236 | 0.2565 | 0.2622 | 0.2967 | 0.443 | 0.4053 | 0.2466 | 0.2063 | 0.166 | 0.2788 | 0.2117 | 0.175 | 0.2115 | 0.2014 | 0.244 | 0.3077 | 0.2069 | 0.2537 | 0.2547 | 0.1423 | 0.149 | 0.2274 | 0.1441 | 0.1422 | 0.1988 | 0.168 | 0.1502 | 0.1559 | 0.2529 | 0.1688 | 0.114 | 0.1268 | 0.1539 | 0.1754 | 0.1595 | 0.1292 | 0.1472 | 0.2064 | 0.1361 | 0.1514 | 0.2284 | 0.2739 | 0.2316 | 0.2102 | 0.1881 | 0.1871 | 0.334 | 0.2012 | 0.1803 | 0.1736 | 0.1527 | 0.2665 | 0.1085 | 0.1172 | 0.1367 | 0.159 | 0.1023 | 0.096 | 0.171 | 0.1376 | 0.1471 | 0.1703 | 0.1556 | 0.172 | 0.1452 | 0.2005 | 0.2287 | 0.3445 | 0.3639 | 0.355 | 0.4215 | 0.2567 | 0.2724 | 0.22 | 0.1717 | 0.2046 | 0.2204 | 0.2735 | 0.2418 | 0.2192 | 0.2357 | 0.2692 | 0.4807
20 | groundtruth_beta | 0.3367 | 0.2199 | 0.1998 | 0.1422 | 0.1332 | 0.1825 | 0.1482 | 0.2567 | 0.1382 | 0.1602 | 0.1852 | 0.1768 | 0.207 | 0.3111 | 0.134 | 0.1011 | 0.1023 | 0.127 | 0.1113 | 0.1141 | 0.1135 | 0.1396 | 0.1756 | 0.1737 | 0.1563 | 0.1054 | 0.1382 | 0.1736 | 0.1377 | 0.1587 | 0.1542 | 0.2228 | 0.3461 | 0.2723 | 0.2893 | 0.2813 | 0.4033 | 0.2868 | 0.3713 | 0.2821 | 0.2194 | 0.1511 | 0.135 | 0.1251 | 0.2204 | 0.1483 | 0.098 | 0.144 | 0.1431 | 0.1572 | 0.152 | 0.1667 | 0.1996 | 0.2394 | 0.2184 | 0.3257 | 0.2403 | 0.1699 | 0.135 | 0.1571 | 0.109 | 0.1041 | 0.0883 | 0.0982 | 0.0879 | 0.1192 | 0.113 | 0.1519 | 0.1285 | 0.1236 | 0.2252 | 0.2639 | 0.3455 | 0.3038 | 0.1933 | 0.2668 | 0.1163 | 0.147 | 0.1238 | 0.1683 | 0.2068 | 0.2433 | 0.1556 | 0.1228 | 0.1718 | 0.1491 | 0.1128 | 0.1335 | 0.1383 | 0.1004 | 0.0995 | 0.1497 | 0.1157 | 0.116 | 0.182 | 0.2643 | 0.1847 | 0.1152 | 0.1073 | 0.0834 | 0.0854 | 0.0971 | 0.0783 | 0.1006 | 0.1403 | 0.153 | 0.2416 | 0.341 | 0.4498 | 0.4315 | 0.3157 | 0.389 | 0.3263 | 0.2613 | 0.2732 | 0.321 | 0.2953 | 0.179 | 0.1178 | 0.1018 | 0.172 | 0.1552 | 0.1312 | 0.1509 | 0.2498 | 0.3663 | 0.3452 | 0.3091 | 0.3255 | 0.2637 | 0.2677 | 0.2864 | 0.2557 | 0.1873 | 0.1785 | 0.1866 | 0.1864 | 0.1674 | 0.225 | 0.1633 | 0.1585 | 0.2261 | 0.1778 | 0.2601 | 0.3225 | 0.2874 | 0.2693 | 0.2232 | 0.3943 | 0.3952 | 0.3376 | 0.3367 | 0.1928 | 0.2354 | 0.1966 | 0.1399 | 0.1664 | 0.1403 | 0.0953 | 0.0921 | 0.1363 | 0.1511 | 0.2413 | 0.1902 | 0.2101 | 0.1944 | 0.1708 | 0.1879 | 0.145 | 0.1777 | 0.2488 | 0.1825 | 0.1791 | 0.2348 | 0.1407 | 0.1017 | 0.1535 | 0.1059 | 0.0908 | 0.0888 | 0.097 | 0.1078 | 0.1128 | 0.1291 | 0.1675 | 0.2899 | 0.3906 | 0.3518 | 0.4363 | 0.316 | 0.2981 | 0.1634 | 0.1375 | 0.1329 | 0.472 | 0.3556 | 0.3347 | 0.3167 | 0.2905 | 0.2828 | 0.2203 | 0.278 | 0.2559 | 0.2355 | 0.1883 | 0.1972 | 0.2103 | 0.1864 | 0.1487 | 0.195 | 0.1659 | 0.1386 | 0.1564 | 0.1459 | 0.1498 | 0.1623 | 0.1379 | 0.1484 | 0.1516 | 0.1367 | 0.1554 | 0.1607 | 0.1656 | 0.1516 | 0.1896 | 0.2232 | 0.1983 | 0.1904 | 0.2423 | 0.2553 | 0.256 | 0.3108 | 0.2744 | 0.2082 | 0.2336 | 0.2637 | 0.2041 | 0.2093 | 0.2425 | 0.2309 | 0.1834 | 0.1935 | 0.2293 | 0.225 | 0.1711 | 0.2013 | 0.1918 | 0.1798 | 0.1933 | 0.2381 | 0.2332 | 0.1955 | 0.2034 | 0.222 | 0.2284 | 0.2108 | 0.2556 | 0.3203 | 0.2851 | 0.3147 | 0.3372 | 0.433 | 0.4006 | 0.2849 | 0.352 | 0.2478 | 0.2233 | 0.1893 | 0.2097 | 0.2464 | 0.1911 | 0.1691 | 0.2176 | 0.2488 | 0.1906 | 0.2004 | 0.2301 | 0.3121 | 0.3898 | 0.3749 | 0.3816 | 0.3265 | 0.2919 | 0.3206 | 0.2437 | 0.2837 | 0.2545 | 0.2348 | 0.2019 | 0.2573 | 0.2989 | 0.183 | 0.2291 | 0.2276 | 0.2012 | 0.1985 | 0.2564 | 0.231 | 0.2033 | 0.2301 | 0.2611 | 0.2288 | 0.2872 | 0.274 | 0.2782 | 0.2261 | 0.2579 | 0.206 | 0.2424 | 0.2658 | 0.2842 | 0.2719 | 0.2449 | 0.3242 | 0.3414 | 0.3382 | 0.328 | 0.2544 | 0.296 | 0.3264 | 0.2948 | 0.2783 | 0.3227 | 0.2235 | 0.2756 | 0.2186 | 0.2587 | 0.2496 | 0.241 | 0.2002 | 0.177 | 0.2495 | 0.1681 | 0.1642 | 0.1867 | 0.183 | 0.1973 | 0.1663 | 0.1963 | 0.2503 | 0.2066 | 0.1571 | 0.2386 | 0.2162 | 0.174 | 0.2022 | 0.1762 | 0.1788 | 0.1341 | 0.1827 | 0.1937 | 0.129 | 0.1215 | 0.1583 | 0.1558 | 0.1144 | 0.1298 | 0.1949 | 0.1714 | 0.1454 | 0.2466 | 0.2077 | 0.2304 | 0.2755 | 0.2127 | 0.2511 | 0.1387 | 0.1421 | 0.1082 | 0.1372 | 0.1476 | 0.1122 | 0.123 | 0.115 | 0.16 | 0.113 | 0.1316 | 0.1318 | 0.1898 | 0.1825 | 0.2075 | 0.2614 | 0.1875 | 0.1656 | 0.151 | 0.1047 | 0.1294 | 0.1535 | 0.1323 | 0.13 | 0.105 | 0.1078 | 0.1449 | 0.108 | 0.1066 | 0.1351 | 0.1714 | 0.0815 | 0.1213 | 0.1505 | 0.1398 | 0.1221 | 0.1364 | 0.108 | 0.1217 | 0.1077 | 0.1449 | 0.1187 | 0.1105 | 0.1184 | 0.1111 | 0.1634 | 0.1154 | 0.1481 | 0.1373 | 0.1643 | 0.1699 | 0.2127 | 0.2314 | 0.2066 | 0.2322 | 0.305 | 0.3228 | 0.2866 | 0.3208 | 0.2378 | 0.2669 | 0.2863 | 0.1674 | 0.1691 | 0.1799 | 0.1839 | 0.1838 | 0.1984 | 0.1905 | 0.184 | 0.1884 | 0.1934 | 0.1965 | 0.1823 | 0.2374 | 0.3082 | 0.2763 | 0.2936 | 0.4819 | 0.3553 | 0.1902 | 0.2998 | 0.2031 | 0.1946 | 0.1671 | 0.2123 | 0.2503 | 0.387 | 0.333 | 0.4703 | 0.3245 | 0.2997 | 0.295 | 0.2284 | 0.2707 | 0.2405 | 0.4269 | 0.4016 | 0.2376 | 0.2278 | 0.2613 | 0.2713 | 0.4098 | 0.2288 | 0.2191 | 0.2008 | 0.1825 | 0.2238 | 0.2045 | 0.1974 | 0.1991 | 0.2256 | 0.2131 | 0.1767 | 0.1978 | 0.22 | 0.1792 | 0.194 | 0.1937 | 0.2278 | 0.2216 | 0.1832 | 0.2007 | 0.1723 | 0.2353 | 0.1888 | 0.1992 | 0.2724 | 0.2437 | 0.267 | 0.3338 | 0.2945 | 0.221 | 0.1717 | 0.2346 | 0.2104 | 0.2496 | 0.2709 | 0.2862 | 0.343 | 0.501 | 0.4545 | 0.3074 | 0.335 | 0.2247 | 0.2211 | 0.2189 | 0.2372 | 0.1687 | 0.1532 | 0.1103 | 0.125 | 0.1264 | 0.1334 | 0.1864 | 0.2669 | 0.1604 | 0.2027 | 0.133 | 0.155 | 0.1581 | 0.1588 | 0.1725 | 0.1862 | 0.1914 | 0.2552 | 0.1949 | 0.1779 | 0.2012 | 0.1966 | 0.1654 | 0.1369 | 0.1418 | 0.1457 | 0.1119 | 0.1235 | 0.1381 | 0.1211 | 0.1258 | 0.0985 | 0.1579 | 0.1247 | 0.1562 | 0.1605 | 0.1408 | 0.1383 | 0.1318 | 0.1935 | 0.1591 | 0.178 | 0.2007 | 0.1673 | 0.1594 | 0.1693 | 0.2118 | 0.1777 | 0.2657 | 0.2834 | 0.1821 | 0.1067 | 0.1971 | 0.0978 | 0.1075 | 0.1679 | 0.1303 | 0.0942 | 0.1292 | 0.1024 | 0.1237 | 0.1201 | 0.1351 | 0.1132 | 0.1486 | 0.1283 | 0.1257 | 0.1279 | 0.1451 | 0.1646 | 0.1577 | 0.1614 | 0.1761 | 0.1884 | 0.1608 | 0.1951 | 0.2287 | 0.2255 | 0.2209 | 0.2789 | 0.2927 | 0.3431 | 0.2577 | 0.3558 | 0.2085 | 0.2633 | 0.2202 | 0.2068 | 0.1348 | 0.1418 | 0.1623 | 0.1508 | 0.1578 | 0.1097 | 0.1482 | 0.1803 | 0.1294 | 0.0892 | 0.1142 | 0.1081 | 0.1212 | 0.1103 | 0.1107 | 0.1254 | 0.1148 | 0.1277 | 0.1895 | 0.0882 | 0.0978 | 0.1872 | 0.1039 | 0.0958 | 0.1136 | 0.0822 | 0.0948 | 0.1077 | 0.184 | 0.136 | 0.126 | 0.1738 | 0.1638 | 0.2308 | 0.1821 | 0.1905 | 0.269 | 0.2279 | 0.2281 | 0.1279 | 0.1685 | 0.1676 | 0.14 | 0.083 | 0.1101 | 0.1394 | 0.1159 | 0.121 | 0.1655 | 0.1929 | 0.2331 | 0.1817 | 0.1593 | 0.2102 | 0.2121 | 0.1958 | 0.1736 | 0.189 | 0.1803 | 0.2391 | 0.1948 | 0.2664 | 0.1883 | 0.2026 | 0.164 | 0.1254 | 0.1099 | 0.1307 | 0.1396 | 0.1422 | 0.2696 | 0.2441 | 0.1626 | 0.1844 | 0.2123 | 0.1706 | 0.2419 | 0.1095 | 0.1035 | 0.107 | 0.1534 | 0.2512 | 0.1035 | 0.0827 | 0.1403 | 0.1102 | 0.1106 | 0.1027 | 0.1139 | 0.1147 | 0.0981 | 0.1298 | 0.1433 | 0.1337 | 0.1034 | 0.1144 | 0.1114 | 0.1614 | 0.1244 | 0.1249 | 0.2616 | 0.2606 | 0.2917 | 0.1796 | 0.1604 | 0.1345 | 0.2043 | 0.1797 | 0.1195 | 0.1448 | 0.1488 | 0.1898 | 0.1939 | 0.1306 | 0.1704 | 0.1995 | 0.1028 | 0.1076 | 0.1931 | 0.1267 | 0.1303 | 0.1726 | 0.1505 | 0.1641 | 0.1412 | 0.2351 | 0.2166 | 0.2056 | 0.189 | 0.1847 | 0.1588 | 0.1186 | 0.1236 | 0.1081 | 0.1415 | 0.1242 | 0.121 | 0.1779 | 0.2139 | 0.1786 | 0.1729 | 0.1923 | 0.1842 | 0.2522 | 0.2453 | 0.1372 | 0.1431 | 0.1128 | 0.2485 | 0.0863 | 0.0981 | 0.1134 | 0.1441 | 0.0931 | 0.0866 | 0.1733 | 0.1511 | 0.1648 | 0.1761 | 0.1656 | 0.225 | 0.1717 | 0.2651 | 0.294 | 0.4381 | 0.2763 | 0.4253 | 0.3326 | 0.2333 | 0.2143 | 0.2607 | 0.2044 | 0.1591 | 0.177 | 0.1672 | 0.2474 | 0.236 | 0.2204 | 0.2869 | 0.408
21 | groundtruth_gamma | 0.3371 | 0.2973 | 0.2867 | 0.2289 | 0.2689 | 0.2989 | 0.3318 | 0.4483 | 0.3592 | 0.3077 | 0.4095 | 0.3201 | 0.3792 | 0.3699 | 0.1483 | 0.1084 | 0.124 | 0.1167 | 0.1816 | 0.1147 | 0.1169 | 0.1664 | 0.1318 | 0.1954 | 0.1999 | 0.1587 | 0.2505 | 0.2846 | 0.2297 | 0.2243 | 0.1964 | 0.2439 | 0.3418 | 0.2605 | 0.316 | 0.2661 | 0.3702 | 0.4906 | 0.4194 | 0.3849 | 0.3602 | 0.2775 | 0.2068 | 0.1738 | 0.2335 | 0.1921 | 0.1218 | 0.1786 | 0.1469 | 0.2036 | 0.2138 | 0.2756 | 0.3133 | 0.4056 | 0.368 | 0.3944 | 0.2699 | 0.2406 | 0.198 | 0.1383 | 0.152 | 0.1434 | 0.1245 | 0.1314 | 0.1036 | 0.1137 | 0.1188 | 0.0923 | 0.1051 | 0.1243 | 0.1659 | 0.1501 | 0.2881 | 0.2033 | 0.2111 | 0.3029 | 0.1467 | 0.1572 | 0.1415 | 0.1574 | 0.2087 | 0.2823 | 0.1993 | 0.1199 | 0.1633 | 0.1806 | 0.1164 | 0.1297 | 0.1125 | 0.0816 | 0.0884 | 0.1345 | 0.1336 | 0.1286 | 0.2082 | 0.2134 | 0.1432 | 0.1248 | 0.1073 | 0.1068 | 0.1032 | 0.1252 | 0.1045 | 0.2387 | 0.1723 | 0.1757 | 0.2549 | 0.4999 | 0.6373 | 0.5588 | 0.6521 | 0.6971 | 0.7272 | 0.7457 | 0.6288 | 0.4609 | 0.4897 | 0.3213 | 0.2832 | 0.1245 | 0.1266 | 0.1276 | 0.1168 | 0.1594 | 0.1288 | 0.2468 | 0.1482 | 0.1714 | 0.1418 | 0.2054 | 0.1405 | 0.2352 | 0.2229 | 0.242 | 0.1912 | 0.179 | 0.1572 | 0.1766 | 0.2348 | 0.1902 | 0.1292 | 0.2228 | 0.1657 | 0.2571 | 0.3477 | 0.3012 | 0.2786 | 0.2399 | 0.4653 | 0.4204 | 0.4691 | 0.4463 | 0.1854 | 0.2089 | 0.1892 | 0.1492 | 0.1483 | 0.2145 | 0.1349 | 0.151 | 0.1725 | 0.1459 | 0.1282 | 0.1611 | 0.1613 | 0.228 | 0.2 | 0.2638 | 0.1978 | 0.2152 | 0.2218 | 0.1819 | 0.1584 | 0.1713 | 0.1077 | 0.1419 | 0.1827 | 0.1064 | 0.1131 | 0.0958 | 0.1263 | 0.1126 | 0.13 | 0.1599 | 0.2037 | 0.3692 | 0.4465 | 0.3053 | 0.3201 | 0.2516 | 0.2354 | 0.1891 | 0.2028 | 0.219 | 0.4011 | 0.383 | 0.3278 | 0.2894 | 0.3283 | 0.3057 | 0.2492 | 0.2541 | 0.2539 | 0.251 | 0.2078 | 0.2157 | 0.2369 | 0.2109 | 0.1616 | 0.1906 | 0.1911 | 0.1509 | 0.1559 | 0.1634 | 0.1716 | 0.1746 | 0.1302 | 0.1997 | 0.1875 | 0.1673 | 0.1744 | 0.1988 | 0.2097 | 0.2081 | 0.2243 | 0.2723 | 0.2474 | 0.2341 | 0.287 | 0.3105 | 0.3095 | 0.3768 | 0.3299 | 0.2594 | 0.2944 | 0.321 | 0.2571 | 0.2591 | 0.2969 | 0.2728 | 0.217 | 0.2361 | 0.2785 | 0.2442 | 0.2073 | 0.2613 | 0.2463 | 0.216 | 0.2452 | 0.3145 | 0.2814 | 0.2427 | 0.2841 | 0.3128 | 0.2961 | 0.2783 | 0.3561 | 0.3578 | 0.3097 | 0.3364 | 0.2931 | 0.3622 | 0.3511 | 0.2837 | 0.3088 | 0.2351 | 0.2041 | 0.1873 | 0.2194 | 0.2327 | 0.2078 | 0.1909 | 0.2394 | 0.2255 | 0.2166 | 0.2365 | 0.2502 | 0.2453 | 0.3319 | 0.3703 | 0.4157 | 0.3818 | 0.2865 | 0.278 | 0.2449 | 0.2667 | 0.2642 | 0.2198 | 0.1807 | 0.2457 | 0.2997 | 0.206 | 0.231 | 0.2448 | 0.2522 | 0.2599 | 0.2953 | 0.3225 | 0.3207 | 0.3739 | 0.3711 | 0.2315 | 0.3025 | 0.44 | 0.3909 | 0.35 | 0.3884 | 0.3277 | 0.3398 | 0.3635 | 0.3834 | 0.4372 | 0.5388 | 0.5076 | 0.4253 | 0.3355 | 0.2786 | 0.2643 | 0.3551 | 0.3013 | 0.2067 | 0.2426 | 0.3201 | 0.2687 | 0.3007 | 0.2414 | 0.2428 | 0.2297 | 0.2312 | 0.1935 | 0.177 | 0.2887 | 0.178 | 0.1423 | 0.1926 | 0.1996 | 0.1986 | 0.1971 | 0.2252 | 0.2971 | 0.2522 | 0.2242 | 0.3102 | 0.2728 | 0.2196 | 0.2533 | 0.2608 | 0.2812 | 0.174 | 0.247 | 0.2666 | 0.187 | 0.1711 | 0.2138 | 0.2125 | 0.1794 | 0.1809 | 0.2306 | 0.223 | 0.1675 | 0.2667 | 0.229 | 0.2333 | 0.2751 | 0.1563 | 0.2349 | 0.1805 | 0.1669 | 0.1412 | 0.1464 | 0.1723 | 0.2011 | 0.1412 | 0.1256 | 0.2094 | 0.2075 | 0.1653 | 0.2039 | 0.2429 | 0.2283 | 0.2011 | 0.2625 | 0.1794 | 0.1357 | 0.1907 | 0.1873 | 0.1524 | 0.2232 | 0.1354 | 0.1712 | 0.1292 | 0.1387 | 0.1725 | 0.1396 | 0.1085 | 0.1377 | 0.202 | 0.1031 | 0.1003 | 0.1431 | 0.116 | 0.106 | 0.1198 | 0.0893 | 0.109 | 0.0873 | 0.1058 | 0.1131 | 0.1113 | 0.0866 | 0.0852 | 0.1086 | 0.1118 | 0.1021 | 0.1066 | 0.1346 | 0.1198 | 0.1769 | 0.1771 | 0.1439 | 0.1808 | 0.1888 | 0.3069 | 0.3151 | 0.1456 | 0.1394 | 0.141 | 0.164 | 0.1024 | 0.1025 | 0.1244 | 0.0989 | 0.099 | 0.1199 | 0.1454 | 0.1693 | 0.1817 | 0.19 | 0.182 | 0.2654 | 0.1958 | 0.2218 | 0.1777 | 0.1306 | 0.145 | 0.1777 | 0.202 | 0.3106 | 0.1837 | 0.1868 | 0.1367 | 0.2435 | 0.2325 | 0.4785 | 0.4927 | 0.6211 | 0.506 | 0.4241 | 0.2587 | 0.2136 | 0.2139 | 0.1765 | 0.216 | 0.2482 | 0.194 | 0.1939 | 0.2451 | 0.2619 | 0.2359 | 0.2349 | 0.2001 | 0.2248 | 0.2106 | 0.2696 | 0.2249 | 0.1879 | 0.2346 | 0.263 | 0.2376 | 0.2572 | 0.3502 | 0.3954 | 0.3088 | 0.2363 | 0.1904 | 0.1855 | 0.1788 | 0.1867 | 0.2596 | 0.2637 | 0.238 | 0.2349 | 0.2003 | 0.2292 | 0.2004 | 0.2781 | 0.3187 | 0.2586 | 0.1943 | 0.1884 | 0.2701 | 0.2367 | 0.3509 | 0.341 | 0.3928 | 0.347 | 0.4153 | 0.4103 | 0.3368 | 0.3936 | 0.2527 | 0.2713 | 0.2662 | 0.2924 | 0.2099 | 0.2023 | 0.1505 | 0.1694 | 0.166 | 0.1377 | 0.1337 | 0.1736 | 0.1424 | 0.1402 | 0.1245 | 0.1546 | 0.183 | 0.2159 | 0.2089 | 0.2326 | 0.2366 | 0.3349 | 0.2349 | 0.1967 | 0.1741 | 0.2073 | 0.1797 | 0.1537 | 0.1366 | 0.1511 | 0.1182 | 0.1113 | 0.1394 | 0.1397 | 0.1571 | 0.1068 | 0.1608 | 0.1435 | 0.1794 | 0.1898 | 0.1411 | 0.133 | 0.136 | 0.1731 | 0.1573 | 0.148 | 0.152 | 0.1464 | 0.1702 | 0.1846 | 0.1964 | 0.1987 | 0.2314 | 0.2336 | 0.2784 | 0.2305 | 0.2462 | 0.2019 | 0.2118 | 0.1956 | 0.2063 | 0.134 | 0.1374 | 0.1166 | 0.1495 | 0.1376 | 0.1609 | 0.1234 | 0.1456 | 0.1256 | 0.1184 | 0.1239 | 0.1388 | 0.1452 | 0.1822 | 0.1954 | 0.1621 | 0.1961 | 0.204 | 0.2208 | 0.2344 | 0.1953 | 0.1942 | 0.2256 | 0.242 | 0.2893 | 0.2175 | 0.3518 | 0.2333 | 0.2046 | 0.2488 | 0.2451 | 0.1558 | 0.1744 | 0.1635 | 0.1869 | 0.1627 | 0.1108 | 0.1221 | 0.1509 | 0.1259 | 0.091 | 0.1193 | 0.1083 | 0.1198 | 0.1115 | 0.0962 | 0.1228 | 0.0973 | 0.0765 | 0.1454 | 0.0996 | 0.1136 | 0.1067 | 0.1076 | 0.1009 | 0.1427 | 0.1326 | 0.1315 | 0.1202 | 0.1873 | 0.1661 | 0.1352 | 0.2296 | 0.302 | 0.4486 | 0.3636 | 0.2654 | 0.4512 | 0.3402 | 0.2937 | 0.1991 | 0.2671 | 0.252 | 0.1958 | 0.1382 | 0.2803 | 0.1681 | 0.1159 | 0.1345 | 0.1411 | 0.145 | 0.1035 | 0.1162 | 0.0862 | 0.1163 | 0.1059 | 0.1663 | 0.1332 | 0.1882 | 0.2019 | 0.1763 | 0.2054 | 0.2518 | 0.1946 | 0.2669 | 0.1962 | 0.163 | 0.1689 | 0.1969 | 0.2076 | 0.2122 | 0.3849 | 0.317 | 0.3902 | 0.3195 | 0.2653 | 0.1872 | 0.1559 | 0.1167 | 0.1338 | 0.1347 | 0.16 | 0.1571 | 0.096 | 0.1057 | 0.1561 | 0.1107 | 0.1025 | 0.227 | 0.1247 | 0.1114 | 0.1064 | 0.2054 | 0.114 | 0.1384 | 0.1058 | 0.13 | 0.1412 | 0.3538 | 0.2904 | 0.2704 | 0.3198 | 0.2999 | 0.3882 | 0.2438 | 0.2247 | 0.1239 | 0.2439 | 0.1565 | 0.1356 | 0.2184 | 0.2042 | 0.3216 | 0.3045 | 0.2491 | 0.3125 | 0.3168 | 0.1664 | 0.1522 | 0.2907 | 0.2022 | 0.1889 | 0.3489 | 0.2563 | 0.1828 | 0.1817 | 0.2079 | 0.174 | 0.1654 | 0.1741 | 0.1446 | 0.1402 | 0.1081 | 0.1686 | 0.1097 | 0.1337 | 0.1424 | 0.1321 | 0.1509 | 0.2077 | 0.1888 | 0.1765 | 0.1691 | 0.1462 | 0.1612 | 0.1765 | 0.1603 | 0.1415 | 0.1097 | 0.2477 | 0.0774 | 0.0912 | 0.0968 | 0.1459 | 0.0923 | 0.1173 | 0.163 | 0.1258 | 0.1191 | 0.1607 | 0.1636 | 0.1446 | 0.1398 | 0.2188 | 0.2502 | 0.3306 | 0.354 | 0.3973 | 0.4587 | 0.3535 | 0.2112 | 0.176 | 0.107 | 0.0886 | 0.1098 | 0.1129 | 0.2003 | 0.1361 | 0.1592 | 0.159 | 0.4094
22 | groundtruth_delta | 0.2669 | 0.2138 | 0.1691 | 0.1117 | 0.1602 | 0.1974 | 0.242 | 0.3158 | 0.1749 | 0.1794 | 0.2033 | 0.1273 | 0.1615 | 0.2612 | 0.1114 | 0.0888 | 0.1051 | 0.084 | 0.1218 | 0.0955 | 0.1137 | 0.1334 | 0.1067 | 0.1823 | 0.1777 | 0.1301 | 0.1592 | 0.1788 | 0.1086 | 0.1579 | 0.169 | 0.1905 | 0.2459 | 0.2018 | 0.1914 | 0.1745 | 0.258 | 0.2608 | 0.2848 | 0.2954 | 0.2161 | 0.1715 | 0.1504 | 0.1559 | 0.1682 | 0.1773 | 0.1126 | 0.163 | 0.1469 | 0.1834 | 0.2064 | 0.2852 | 0.2924 | 0.4209 | 0.2552 | 0.3029 | 0.2908 | 0.2939 | 0.1421 | 0.1747 | 0.1291 | 0.1419 | 0.1206 | 0.1143 | 0.0883 | 0.1019 | 0.0975 | 0.0855 | 0.0972 | 0.1135 | 0.1019 | 0.1127 | 0.1565 | 0.1149 | 0.132 | 0.2827 | 0.195 | 0.173 | 0.131 | 0.1386 | 0.1692 | 0.1908 | 0.1679 | 0.1273 | 0.1803 | 0.1731 | 0.1321 | 0.1326 | 0.1248 | 0.1018 | 0.0889 | 0.2063 | 0.1429 | 0.1217 | 0.1864 | 0.1818 | 0.1506 | 0.1328 | 0.1117 | 0.1004 | 0.0916 | 0.1148 | 0.1039 | 0.1872 | 0.1745 | 0.1508 | 0.1893 | 0.2243 | 0.2332 | 0.1947 | 0.2549 | 0.2675 | 0.189 | 0.2118 | 0.1755 | 0.1824 | 0.3298 | 0.177 | 0.1031 | 0.1474 | 0.1046 | 0.0965 | 0.1038 | 0.1406 | 0.1457 | 0.2317 | 0.1651 | 0.3162 | 0.1749 | 0.2985 | 0.3604 | 0.4582 | 0.398 | 0.4082 | 0.3838 | 0.1735 | 0.1462 | 0.1412 | 0.1839 | 0.132 | 0.1154 | 0.1987 | 0.1577 | 0.2038 | 0.291 | 0.2804 | 0.2111 | 0.1731 | 0.2774 | 0.2168 | 0.2391 | 0.2681 | 0.1691 | 0.193 | 0.177 | 0.1255 | 0.1219 | 0.1059 | 0.0721 | 0.106 | 0.1051 | 0.1018 | 0.087 | 0.1063 | 0.1029 | 0.1712 | 0.1305 | 0.1583 | 0.1667 | 0.1547 | 0.1759 | 0.1367 | 0.1291 | 0.1657 | 0.1114 | 0.1157 | 0.1284 | 0.095 | 0.1006 | 0.0873 | 0.1237 | 0.1007 | 0.1564 | 0.1568 | 0.2238 | 0.21 | 0.2783 | 0.2185 | 0.2465 | 0.2583 | 0.1953 | 0.1357 | 0.1876 | 0.2944 | 0.4148 | 0.2815 | 0.2332 | 0.2135 | 0.244 | 0.2166 | 0.1714 | 0.1977 | 0.1848 | 0.1645 | 0.1455 | 0.1579 | 0.1697 | 0.152 | 0.1341 | 0.1785 | 0.155 | 0.1069 | 0.1194 | 0.1418 | 0.1384 | 0.1397 | 0.1422 | 0.1508 | 0.1349 | 0.1319 | 0.1497 | 0.1453 | 0.1549 | 0.1513 | 0.1747 | 0.2065 | 0.1894 | 0.1813 | 0.2188 | 0.2422 | 0.2325 | 0.2995 | 0.2741 | 0.1905 | 0.2137 | 0.2517 | 0.2019 | 0.1915 | 0.2233 | 0.2146 | 0.1544 | 0.1595 | 0.1981 | 0.1999 | 0.1363 | 0.1659 | 0.1564 | 0.1571 | 0.1593 | 0.2059 | 0.2021 | 0.1648 | 0.1704 | 0.1878 | 0.1818 | 0.1679 | 0.1953 | 0.2275 | 0.1903 | 0.2148 | 0.2063 | 0.2635 | 0.2713 | 0.2046 | 0.2744 | 0.1911 | 0.1893 | 0.1631 | 0.1609 | 0.185 | 0.1517 | 0.1397 | 0.1659 | 0.1933 | 0.1545 | 0.1647 | 0.1768 | 0.2726 | 0.1984 | 0.1679 | 0.2122 | 0.2005 | 0.1537 | 0.182 | 0.1573 | 0.2315 | 0.1902 | 0.1567 | 0.151 | 0.2144 | 0.2442 | 0.1409 | 0.1915 | 0.1691 | 0.134 | 0.1674 | 0.2008 | 0.1595 | 0.1414 | 0.166 | 0.1808 | 0.1752 | 0.1775 | 0.2085 | 0.2331 | 0.2008 | 0.2564 | 0.2268 | 0.2656 | 0.2646 | 0.2425 | 0.2579 | 0.2172 | 0.3534 | 0.3667 | 0.3635 | 0.25 | 0.2313 | 0.2501 | 0.2269 | 0.2118 | 0.2049 | 0.257 | 0.2086 | 0.2701 | 0.2304 | 0.2486 | 0.1965 | 0.2169 | 0.1747 | 0.1634 | 0.2503 | 0.172 | 0.1674 | 0.1926 | 0.1895 | 0.2269 | 0.1832 | 0.1683 | 0.2122 | 0.1395 | 0.116 | 0.1612 | 0.1518 | 0.1212 | 0.1584 | 0.1107 | 0.1176 | 0.1697 | 0.149 | 0.1479 | 0.1325 | 0.1283 | 0.1234 | 0.1109 | 0.1112 | 0.1378 | 0.1402 | 0.2037 | 0.1125 | 0.1982 | 0.132 | 0.1525 | 0.2899 | 0.2015 | 0.2064 | 0.1695 | 0.1695 | 0.1558 | 0.1468 | 0.1452 | 0.205 | 0.1745 | 0.1514 | 0.2088 | 0.164 | 0.1459 | 0.1845 | 0.2407 | 0.2622 | 0.2457 | 0.3181 | 0.2263 | 0.1674 | 0.1984 | 0.179 | 0.1375 | 0.1361 | 0.1305 | 0.1669 | 0.1343 | 0.1292 | 0.1598 | 0.1196 | 0.11 | 0.1357 | 0.1947 | 0.0875 | 0.1158 | 0.144 | 0.1203 | 0.1319 | 0.1358 | 0.1088 | 0.1371 | 0.1247 | 0.1521 | 0.1434 | 0.1425 | 0.1264 | 0.1304 | 0.1502 | 0.1373 | 0.1719 | 0.1601 | 0.1778 | 0.1859 | 0.2255 | 0.2393 | 0.2369 | 0.3349 | 0.2595 | 0.3155 | 0.3782 | 0.1754 | 0.1661 | 0.181 | 0.1962 | 0.1456 | 0.1307 | 0.1302 | 0.1215 | 0.1387 | 0.2125 | 0.1917 | 0.1828 | 0.1824 | 0.1547 | 0.1988 | 0.2093 | 0.187 | 0.1831 | 0.2326 | 0.1707 | 0.1828 | 0.2346 | 0.2871 | 0.2386 | 0.2506 | 0.2424 | 0.1664 | 0.2063 | 0.2232 | 0.3107 | 0.2953 | 0.3257 | 0.2653 | 0.2679 | 0.3318 | 0.2921 | 0.2987 | 0.3087 | 0.2603 | 0.2891 | 0.2526 | 0.2895 | 0.4036 | 0.329 | 0.2493 | 0.2019 | 0.17 | 0.1749 | 0.1609 | 0.198 | 0.1688 | 0.1435 | 0.216 | 0.2002 | 0.1394 | 0.1258 | 0.1856 | 0.2219 | 0.2017 | 0.1887 | 0.2142 | 0.2282 | 0.2346 | 0.2019 | 0.1854 | 0.1474 | 0.1962 | 0.2003 | 0.2079 | 0.2684 | 0.2759 | 0.2341 | 0.2537 | 0.2587 | 0.2233 | 0.1645 | 0.2076 | 0.2052 | 0.2833 | 0.3375 | 0.3041 | 0.3406 | 0.4295 | 0.3675 | 0.3038 | 0.3247 | 0.2172 | 0.2249 | 0.2152 | 0.2731 | 0.1941 | 0.1703 | 0.1394 | 0.1475 | 0.1651 | 0.1391 | 0.1456 | 0.143 | 0.1401 | 0.1423 | 0.1529 | 0.1732 | 0.1705 | 0.1751 | 0.2166 | 0.1953 | 0.2088 | 0.3071 | 0.2188 | 0.1833 | 0.2283 | 0.2021 | 0.1793 | 0.1446 | 0.1491 | 0.1532 | 0.1274 | 0.1447 | 0.1434 | 0.1322 | 0.1491 | 0.106 | 0.1404 | 0.1349 | 0.1273 | 0.0967 | 0.1434 | 0.1656 | 0.1003 | 0.117 | 0.1582 | 0.1507 | 0.1524 | 0.1107 | 0.1278 | 0.1364 | 0.1212 | 0.1307 | 0.1807 | 0.155 | 0.1361 | 0.1807 | 0.2279 | 0.1081 | 0.1462 | 0.1623 | 0.1584 | 0.0977 | 0.138 | 0.1205 | 0.1425 | 0.1325 | 0.1488 | 0.1328 | 0.149 | 0.1349 | 0.1447 | 0.1546 | 0.139 | 0.1337 | 0.1964 | 0.1585 | 0.1412 | 0.1787 | 0.1866 | 0.1966 | 0.2554 | 0.2455 | 0.192 | 0.236 | 0.2674 | 0.3377 | 0.2477 | 0.3775 | 0.3305 | 0.2989 | 0.2546 | 0.2421 | 0.2091 | 0.2444 | 0.2108 | 0.1953 | 0.2675 | 0.2058 | 0.1904 | 0.1756 | 0.1863 | 0.1372 | 0.1497 | 0.1468 | 0.1818 | 0.1833 | 0.1427 | 0.1341 | 0.1133 | 0.0877 | 0.2265 | 0.1157 | 0.1091 | 0.114 | 0.1166 | 0.129 | 0.1351 | 0.1215 | 0.1771 | 0.1417 | 0.2237 | 0.1913 | 0.1505 | 0.1986 | 0.1806 | 0.2431 | 0.2051 | 0.185 | 0.2811 | 0.2628 | 0.2592 | 0.154 | 0.1658 | 0.1983 | 0.1702 | 0.0961 | 0.1965 | 0.1615 | 0.1204 | 0.0991 | 0.1133 | 0.1489 | 0.1121 | 0.1083 | 0.0895 | 0.1339 | 0.1344 | 0.1454 | 0.1279 | 0.152 | 0.1607 | 0.2083 | 0.164 | 0.2123 | 0.1632 | 0.1421 | 0.1392 | 0.1171 | 0.1027 | 0.1116 | 0.1147 | 0.1429 | 0.1577 | 0.159 | 0.1419 | 0.1621 | 0.1694 | 0.1693 | 0.2434 | 0.0956 | 0.1149 | 0.1029 | 0.1892 | 0.1802 | 0.1091 | 0.0894 | 0.1532 | 0.1102 | 0.1115 | 0.119 | 0.1177 | 0.1091 | 0.1051 | 0.1298 | 0.1613 | 0.1452 | 0.0986 | 0.1127 | 0.1346 | 0.2327 | 0.2055 | 0.2072 | 0.2839 | 0.3329 | 0.454 | 0.3516 | 0.288 | 0.208 | 0.2498 | 0.1943 | 0.1724 | 0.2042 | 0.1956 | 0.2013 | 0.288 | 0.1667 | 0.1815 | 0.1944 | 0.1241 | 0.1448 | 0.2154 | 0.1431 | 0.1527 | 0.1687 | 0.1728 | 0.1828 | 0.1293 | 0.2156 | 0.1497 | 0.1205 | 0.1419 | 0.1722 | 0.1732 | 0.1375 | 0.1514 | 0.132 | 0.1827 | 0.1466 | 0.129 | 0.18 | 0.213 | 0.196 | 0.2155 | 0.1938 | 0.1617 | 0.192 | 0.1621 | 0.1399 | 0.1416 | 0.1115 | 0.2515 | 0.0939 | 0.1163 | 0.1159 | 0.15 | 0.1049 | 0.1446 | 0.2451 | 0.2051 | 0.2285 | 0.2972 | 0.178 | 0.2926 | 0.1631 | 0.2341 | 0.2953 | 0.3618 | 0.342 | 0.3768 | 0.4943 | 0.349 | 0.287 | 0.3444 | 0.2653 | 0.2038 | 0.2425 | 0.2343 | 0.255 | 0.2073 | 0.1987 | 0.207 | 0.4495
23 | 6m0j_omicron_BA.1 | 0.371 | 0.2599 | 0.1913 | 0.1658 | 0.1826 | 0.3378 | 0.2641 | 0.2654 | 0.2272 | 0.2437 | 0.2322 | 0.1807 | 0.2222 | 0.3364 | 0.1293 | 0.0899 | 0.0959 | 0.1068 | 0.1487 | 0.1126 | 0.134 | 0.1475 | 0.1051 | 0.1644 | 0.1598 | 0.129 | 0.1558 | 0.2786 | 0.197 | 0.195 | 0.1943 | 0.1921 | 0.3957 | 0.21 | 0.2417 | 0.2284 | 0.2597 | 0.2484 | 0.3075 | 0.2478 | 0.2129 | 0.2592 | 0.2663 | 0.1735 | 0.2172 | 0.1789 | 0.1142 | 0.1793 | 0.1318 | 0.1659 | 0.2301 | 0.4331 | 0.4235 | 0.4732 | 0.3864 | 0.5041 | 0.3912 | 0.3159 | 0.1668 | 0.1463 | 0.1435 | 0.1338 | 0.0964 | 0.095 | 0.0759 | 0.101 | 0.1014 | 0.1085 | 0.092 | 0.1002 | 0.1793 | 0.1281 | 0.2147 | 0.1642 | 0.1466 | 0.2538 | 0.1295 | 0.1468 | 0.1344 | 0.1661 | 0.2027 | 0.221 | 0.1824 | 0.129 | 0.2155 | 0.1627 | 0.1154 | 0.1294 | 0.1028 | 0.0874 | 0.1051 | 0.1437 | 0.1557 | 0.145 | 0.2256 | 0.2015 | 0.1967 | 0.1165 | 0.1045 | 0.0868 | 0.0898 | 0.1035 | 0.0886 | 0.1723 | 0.129 | 0.1477 | 0.182 | 0.2667 | 0.259 | 0.1575 | 0.1547 | 0.2872 | 0.2322 | 0.2311 | 0.1541 | 0.1781 | 0.1958 | 0.187 | 0.1166 | 0.0967 | 0.1085 | 0.0986 | 0.1152 | 0.1462 | 0.127 | 0.1722 | 0.129 | 0.1509 | 0.1456 | 0.226 | 0.1568 | 0.2101 | 0.2419 | 0.2495 | 0.1905 | 0.1871 | 0.1596 | 0.1502 | 0.1501 | 0.1252 | 0.1365 | 0.2052 | 0.1866 | 0.2468 | 0.3911 | 0.3297 | 0.2596 | 0.207 | 0.3143 | 0.224 | 0.2476 | 0.2466 | 0.233 | 0.3589 | 0.2203 | 0.1458 | 0.1494 | 0.2317 | 0.0959 | 0.1138 | 0.132 | 0.1017 | 0.1591 | 0.1297 | 0.1264 | 0.2017 | 0.2319 | 0.1771 | 0.1423 | 0.1798 | 0.2053 | 0.1629 | 0.1249 | 0.1605 | 0.0929 | 0.1306 | 0.1131 | 0.0893 | 0.0919 | 0.0778 | 0.1029 | 0.0939 | 0.1192 | 0.1627 | 0.2107 | 0.3265 | 0.583 | 0.4258 | 0.4505 | 0.2431 | 0.2495 | 0.2116 | 0.2002 | 0.2787 | 0.3592 | 0.2779 | 0.2176 | 0.215 | 0.2609 | 0.21 | 0.1373 | 0.1968 | 0.1842 | 0.1567 | 0.1302 | 0.1555 | 0.1614 | 0.137 | 0.0987 | 0.178 | 0.1602 | 0.1095 | 0.1777 | 0.1727 | 0.1612 | 0.17 | 0.1415 | 0.1901 | 0.1592 | 0.1351 | 0.1456 | 0.1589 | 0.1726 | 0.1558 | 0.1761 | 0.2314 | 0.1989 | 0.1855 | 0.2246 | 0.2628 | 0.2565 | 0.3304 | 0.2902 | 0.217 | 0.2604 | 0.2923 | 0.2326 | 0.2412 | 0.3004 | 0.3011 | 0.2454 | 0.2675 | 0.4513 | 0.2999 | 0.266 | 0.2802 | 0.2603 | 0.1904 | 0.2025 | 0.2637 | 0.2578 | 0.1865 | 0.1733 | 0.19 | 0.1868 | 0.1431 | 0.1923 | 0.2114 | 0.1751 | 0.1691 | 0.1827 | 0.2973 | 0.2509 | 0.1871 | 0.3064 | 0.2168 | 0.2406 | 0.1653 | 0.1481 | 0.1823 | 0.1738 | 0.1207 | 0.1338 | 0.1751 | 0.1715 | 0.1535 | 0.1942 | 0.3074 | 0.5024 | 0.4694 | 0.4645 | 0.3806 | 0.3206 | 0.3475 | 0.2943 | 0.3319 | 0.2616 | 0.217 | 0.1932 | 0.2258 | 0.2631 | 0.1573 | 0.2014 | 0.1756 | 0.1539 | 0.1787 | 0.2228 | 0.1833 | 0.1865 | 0.2121 | 0.2285 | 0.1922 | 0.2194 | 0.2488 | 0.2617 | 0.2151 | 0.3302 | 0.2219 | 0.2733 | 0.2935 | 0.2433 | 0.2506 | 0.2603 | 0.2974 | 0.2752 | 0.199 | 0.1916 | 0.2384 | 0.244 | 0.1777 | 0.1927 | 0.2296 | 0.2609 | 0.2079 | 0.2481 | 0.1946 | 0.1604 | 0.1916 | 0.1811 | 0.1601 | 0.1303 | 0.178 | 0.1437 | 0.1319 | 0.1675 | 0.1609 | 0.2033 | 0.1311 | 0.1471 | 0.1909 | 0.1481 | 0.1271 | 0.1734 | 0.1749 | 0.1386 | 0.1735 | 0.1284 | 0.1355 | 0.1758 | 0.1377 | 0.1538 | 0.1274 | 0.0926 | 0.1195 | 0.1232 | 0.1102 | 0.1242 | 0.1475 | 0.1644 | 0.1106 | 0.1954 | 0.1435 | 0.1887 | 0.2533 | 0.1615 | 0.1938 | 0.1654 | 0.1106 | 0.0904 | 0.1333 | 0.1338 | 0.0976 | 0.1401 | 0.1103 | 0.1381 | 0.0898 | 0.1138 | 0.1634 | 0.2713 | 0.2804 | 0.2861 | 0.3462 | 0.295 | 0.2431 | 0.1913 | 0.1312 | 0.12 | 0.1551 | 0.1183 | 0.1359 | 0.1001 | 0.1346 | 0.1644 | 0.1186 | 0.108 | 0.1308 | 0.1905 | 0.0773 | 0.0944 | 0.1387 | 0.1299 | 0.1246 | 0.1218 | 0.0957 | 0.1171 | 0.0878 | 0.1107 | 0.1095 | 0.1057 | 0.0833 | 0.0904 | 0.1131 | 0.1032 | 0.1165 | 0.1082 | 0.1343 | 0.132 | 0.155 | 0.1803 | 0.1477 | 0.1915 | 0.1963 | 0.1913 | 0.1736 | 0.1465 | 0.1406 | 0.1376 | 0.1762 | 0.1172 | 0.1092 | 0.1113 | 0.1151 | 0.1068 | 0.1238 | 0.1514 | 0.1634 | 0.1826 | 0.1759 | 0.2463 | 0.3016 | 0.2057 | 0.2113 | 0.247 | 0.2115 | 0.2476 | 0.2154 | 0.2179 | 0.2274 | 0.2034 | 0.1727 | 0.1333 | 0.183 | 0.2418 | 0.3957 | 0.3205 | 0.4072 | 0.2935 | 0.1858 | 0.2218 | 0.2186 | 0.1831 | 0.1651 | 0.1712 | 0.1949 | 0.1807 | 0.1802 | 0.2298 | 0.2629 | 0.2617 | 0.2258 | 0.1655 | 0.2004 | 0.1927 | 0.2238 | 0.1765 | 0.1403 | 0.1856 | 0.2066 | 0.1575 | 0.115 | 0.1483 | 0.2194 | 0.1852 | 0.1554 | 0.1634 | 0.2153 | 0.2758 | 0.2016 | 0.1507 | 0.1157 | 0.1772 | 0.166 | 0.2166 | 0.3846 | 0.1882 | 0.1558 | 0.1564 | 0.2327 | 0.2006 | 0.1586 | 0.2246 | 0.1961 | 0.2091 | 0.3411 | 0.4064 | 0.5089 | 0.5885 | 0.438 | 0.3273 | 0.3311 | 0.2442 | 0.2415 | 0.221 | 0.2509 | 0.1634 | 0.1601 | 0.116 | 0.1582 | 0.1467 | 0.134 | 0.1253 | 0.1982 | 0.1157 | 0.1293 | 0.1063 | 0.1578 | 0.1347 | 0.1708 | 0.1614 | 0.1852 | 0.1654 | 0.2274 | 0.1797 | 0.1555 | 0.1448 | 0.1605 | 0.1375 | 0.135 | 0.1096 | 0.1128 | 0.0949 | 0.1132 | 0.1158 | 0.1112 | 0.1349 | 0.1126 | 0.1334 | 0.1044 | 0.1506 | 0.1234 | 0.1286 | 0.1082 | 0.1007 | 0.1414 | 0.1474 | 0.1645 | 0.1541 | 0.1273 | 0.1891 | 0.1262 | 0.1414 | 0.1609 | 0.1588 | 0.1243 | 0.1262 | 0.093 | 0.1601 | 0.0864 | 0.1032 | 0.1346 | 0.157 | 0.0988 | 0.1365 | 0.1142 | 0.1322 | 0.1116 | 0.1151 | 0.0965 | 0.1265 | 0.1214 | 0.104 | 0.1197 | 0.1275 | 0.1519 | 0.151 | 0.1353 | 0.1455 | 0.195 | 0.1742 | 0.1698 | 0.2024 | 0.1906 | 0.2066 | 0.2174 | 0.2174 | 0.3237 | 0.327 | 0.3089 | 0.2898 | 0.1731 | 0.2137 | 0.1942 | 0.1307 | 0.1567 | 0.1414 | 0.1348 | 0.1244 | 0.1016 | 0.1188 | 0.1323 | 0.1221 | 0.0868 | 0.1172 | 0.107 | 0.0924 | 0.0918 | 0.0864 | 0.0967 | 0.0904 | 0.0793 | 0.1393 | 0.0726 | 0.1083 | 0.1092 | 0.0989 | 0.0854 | 0.1099 | 0.0864 | 0.0891 | 0.1031 | 0.1334 | 0.1108 | 0.1188 | 0.2035 | 0.2048 | 0.3354 | 0.2264 | 0.2205 | 0.2341 | 0.2675 | 0.255 | 0.1479 | 0.167 | 0.186 | 0.1865 | 0.0987 | 0.0913 | 0.1377 | 0.1055 | 0.0949 | 0.1416 | 0.1452 | 0.1239 | 0.1065 | 0.0814 | 0.1004 | 0.1029 | 0.1378 | 0.125 | 0.1496 | 0.1442 | 0.1738 | 0.1905 | 0.2512 | 0.1656 | 0.1439 | 0.1504 | 0.1239 | 0.1184 | 0.1378 | 0.1431 | 0.1919 | 0.3679 | 0.2072 | 0.141 | 0.1778 | 0.2582 | 0.2277 | 0.1848 | 0.0891 | 0.0949 | 0.075 | 0.2082 | 0.2212 | 0.0967 | 0.0684 | 0.1732 | 0.1066 | 0.1022 | 0.0986 | 0.1169 | 0.0917 | 0.0841 | 0.1164 | 0.1501 | 0.1265 | 0.11 | 0.1207 | 0.1163 | 0.2089 | 0.2272 | 0.3078 | 0.3977 | 0.2781 | 0.3706 | 0.2444 | 0.1817 | 0.1278 | 0.193 | 0.1809 | 0.1142 | 0.195 | 0.2852 | 0.3138 | 0.3111 | 0.1779 | 0.1816 | 0.2167 | 0.1365 | 0.123 | 0.2004 | 0.1427 | 0.1438 | 0.2002 | 0.1654 | 0.1548 | 0.1306 | 0.2486 | 0.1541 | 0.1258 | 0.1551 | 0.1544 | 0.1695 | 0.1355 | 0.134 | 0.1189 | 0.1511 | 0.1134 | 0.1106 | 0.1372 | 0.1737 | 0.1434 | 0.1463 | 0.1438 | 0.1376 | 0.1769 | 0.1527 | 0.1238 | 0.1361 | 0.1245 | 0.2411 | 0.0894 | 0.104 | 0.1234 | 0.1731 | 0.1196 | 0.0912 | 0.152 | 0.114 | 0.1064 | 0.1445 | 0.1215 | 0.1214 | 0.1115 | 0.155 | 0.165 | 0.162 | 0.1976 | 0.3084 | 0.3121 | 0.234 | 0.3287 | 0.1629 | 0.1526 | 0.1206 | 0.1371 | 0.1294 | 0.2125 | 0.1414 | 0.1643 | 0.1636 | 0.4011
24 | 7a91_omicron_BA.1 | 0.2592 | 0.2459 | 0.2032 | 0.1322 | 0.1344 | 0.1512 | 0.2095 | 0.2253 | 0.1456 | 0.1551 | 0.1975 | 0.1392 | 0.2021 | 0.3114 | 0.1766 | 0.1349 | 0.1351 | 0.1341 | 0.1733 | 0.1562 | 0.1539 | 0.1591 | 0.2014 | 0.1501 | 0.1717 | 0.1289 | 0.163 | 0.2077 | 0.1444 | 0.1667 | 0.1289 | 0.1714 | 0.1602 | 0.1953 | 0.2342 | 0.2167 | 0.1891 | 0.2235 | 0.4179 | 0.2347 | 0.2252 | 0.2251 | 0.2495 | 0.2119 | 0.2087 | 0.2168 | 0.1548 | 0.217 | 0.1931 | 0.1747 | 0.1914 | 0.1831 | 0.2095 | 0.2461 | 0.1478 | 0.184 | 0.195 | 0.1813 | 0.1694 | 0.1528 | 0.1615 | 0.1514 | 0.1223 | 0.1429 | 0.1091 | 0.1144 | 0.1207 | 0.1392 | 0.1125 | 0.1411 | 0.2127 | 0.1586 | 0.2132 | 0.2563 | 0.3081 | 0.3613 | 0.2112 | 0.2343 | 0.1977 | 0.2077 | 0.1702 | 0.2648 | 0.1756 | 0.141 | 0.1808 | 0.198 | 0.138 | 0.144 | 0.1512 | 0.13 | 0.1609 | 0.2031 | 0.2013 | 0.2216 | 0.2795 | 0.2644 | 0.2059 | 0.1853 | 0.1478 | 0.1341 | 0.1403 | 0.1427 | 0.1379 | 0.1366 | 0.1719 | 0.1476 | 0.3114 | 0.2887 | 0.2689 | 0.1941 | 0.2616 | 0.2901 | 0.4149 | 0.2894 | 0.3198 | 0.3232 | 0.2047 | 0.1609 | 0.1372 | 0.1326 | 0.1599 | 0.1687 | 0.1403 | 0.1687 | 0.1828 | 0.3211 | 0.4227 | 0.4574 | 0.4404 | 0.3177 | 0.3682 | 0.4683 | 0.2539 | 0.2417 | 0.1859 | 0.2195 | 0.1944 | 0.215 | 0.252 | 0.2084 | 0.1952 | 0.2271 | 0.2649 | 0.3495 | 0.5109 | 0.4759 | 0.4198 | 0.3185 | 0.5737 | 0.4037 | 0.3368 | 0.2917 | 0.2709 | 0.2682 | 0.2286 | 0.1792 | 0.2123 | 0.2034 | 0.1335 | 0.1465 | 0.1958 | 0.1563 | 0.1666 | 0.1641 | 0.1633 | 0.2868 | 0.1536 | 0.2249 | 0.3694 | 0.1914 | 0.2373 | 0.1772 | 0.1807 | 0.1792 | 0.1067 | 0.1282 | 0.1541 | 0.1212 | 0.1218 | 0.1176 | 0.137 | 0.1484 | 0.154 | 0.1665 | 0.1914 | 0.2091 | 0.303 | 0.1929 | 0.1872 | 0.1686 | 0.166 | 0.1377 | 0.1603 | 0.1726 | 0.2173 | 0.1646 | 0.1583 | 0.1498 | 0.1645 | 0.1638 | 0.1003 | 0.1394 | 0.1267 | 0.1417 | 0.1071 | 0.1297 | 0.1514 | 0.2373 | 0.1129 | 0.1525 | 0.1532 | 0.0983 | 0.1451 | 0.1371 | 0.1222 | 0.1194 | 0.1168 | 0.1619 | 0.1146 | 0.1063 | 0.1392 | 0.1242 | 0.1307 | 0.1225 | 0.1596 | 0.1941 | 0.1752 | 0.1699 | 0.2178 | 0.2312 | 0.2204 | 0.2782 | 0.2557 | 0.173 | 0.1826 | 0.2299 | 0.1835 | 0.164 | 0.1875 | 0.1903 | 0.1272 | 0.1276 | 0.17 | 0.168 | 0.1187 | 0.143 | 0.1253 | 0.1409 | 0.1553 | 0.1956 | 0.172 | 0.2582 | 0.1676 | 0.1593 | 0.1428 | 0.1323 | 0.1776 | 0.1818 | 0.1382 | 0.1398 | 0.1628 | 0.2276 | 0.1947 | 0.1384 | 0.2337 | 0.1389 | 0.1396 | 0.1153 | 0.1052 | 0.1355 | 0.1059 | 0.0944 | 0.1171 | 0.1154 | 0.102 | 0.1241 | 0.1634 | 0.1793 | 0.2308 | 0.2311 | 0.3042 | 0.3255 | 0.31 | 0.3475 | 0.2982 | 0.3351 | 0.2961 | 0.2665 | 0.2174 | 0.2528 | 0.2933 | 0.1699 | 0.2021 | 0.1781 | 0.1566 | 0.1624 | 0.2013 | 0.1595 | 0.1559 | 0.1653 | 0.1718 | 0.1806 | 0.1903 | 0.1828 | 0.1802 | 0.1935 | 0.3994 | 0.2523 | 0.2495 | 0.2508 | 0.2177 | 0.2211 | 0.1711 | 0.2396 | 0.218 | 0.1704 | 0.1509 | 0.2 | 0.2238 | 0.1751 | 0.1859 | 0.1908 | 0.2419 | 0.2072 | 0.2093 | 0.186 | 0.2071 | 0.1693 | 0.1758 | 0.1361 | 0.1445 | 0.2538 | 0.1225 | 0.1372 | 0.1639 | 0.1311 | 0.1451 | 0.2287 | 0.1368 | 0.1729 | 0.1316 | 0.1176 | 0.1895 | 0.2142 | 0.1797 | 0.2122 | 0.1575 | 0.1665 | 0.1518 | 0.1706 | 0.1797 | 0.1516 | 0.135 | 0.1524 | 0.1516 | 0.1422 | 0.1604 | 0.1858 | 0.2155 | 0.1792 | 0.2484 | 0.2759 | 0.344 | 0.2868 | 0.1843 | 0.2104 | 0.1446 | 0.1691 | 0.1114 | 0.1363 | 0.1624 | 0.1314 | 0.1354 | 0.0961 | 0.1225 | 0.099 | 0.1052 | 0.1014 | 0.1853 | 0.1546 | 0.2163 | 0.2584 | 0.2065 | 0.197 | 0.1485 | 0.1387 | 0.104 | 0.146 | 0.1058 | 0.1185 | 0.1268 | 0.1288 | 0.1422 | 0.1191 | 0.0921 | 0.1305 | 0.1839 | 0.0778 | 0.1036 | 0.1396 | 0.1299 | 0.1108 | 0.1138 | 0.0972 | 0.1275 | 0.0803 | 0.1008 | 0.1151 | 0.1043 | 0.0767 | 0.0792 | 0.0922 | 0.0998 | 0.0882 | 0.0891 | 0.1204 | 0.114 | 0.1664 | 0.1557 | 0.1276 | 0.2124 | 0.1812 | 0.2442 | 0.3368 | 0.146 | 0.1223 | 0.1285 | 0.1538 | 0.0967 | 0.1034 | 0.1212 | 0.1399 | 0.1566 | 0.1746 | 0.1307 | 0.1519 | 0.1613 | 0.1921 | 0.1774 | 0.1743 | 0.2083 | 0.2904 | 0.313 | 0.1688 | 0.1876 | 0.1639 | 0.1245 | 0.113 | 0.1421 | 0.15 | 0.1186 | 0.1319 | 0.1156 | 0.1497 | 0.1725 | 0.3027 | 0.1623 | 0.1703 | 0.1738 | 0.1994 | 0.2319 | 0.1788 | 0.1999 | 0.2402 | 0.1831 | 0.1744 | 0.2175 | 0.233 | 0.2165 | 0.2091 | 0.1707 | 0.16 | 0.1372 | 0.1744 | 0.1637 | 0.1353 | 0.1849 | 0.1988 | 0.159 | 0.1264 | 0.1611 | 0.2122 | 0.2047 | 0.1901 | 0.2323 | 0.2245 | 0.2439 | 0.174 | 0.1651 | 0.1497 | 0.1698 | 0.1651 | 0.2247 | 0.3177 | 0.2178 | 0.2089 | 0.2137 | 0.2089 | 0.1931 | 0.1638 | 0.213 | 0.1934 | 0.2651 | 0.3359 | 0.3047 | 0.3636 | 0.4824 | 0.5201 | 0.5712 | 0.3861 | 0.2262 | 0.2009 | 0.1734 | 0.2347 | 0.1426 | 0.1383 | 0.1004 | 0.1188 | 0.1457 | 0.1435 | 0.1604 | 0.1864 | 0.1554 | 0.163 | 0.1759 | 0.1387 | 0.138 | 0.1362 | 0.1651 | 0.1543 | 0.1402 | 0.2284 | 0.1776 | 0.1541 | 0.1441 | 0.1743 | 0.1401 | 0.1382 | 0.1114 | 0.119 | 0.0946 | 0.0984 | 0.1345 | 0.1114 | 0.1489 | 0.1043 | 0.1657 | 0.1595 | 0.1858 | 0.2273 | 0.1745 | 0.1531 | 0.0959 | 0.129 | 0.162 | 0.1683 | 0.1351 | 0.0962 | 0.1166 | 0.1183 | 0.1201 | 0.1507 | 0.1634 | 0.1138 | 0.099 | 0.0735 | 0.15 | 0.0781 | 0.114 | 0.1457 | 0.1288 | 0.0762 | 0.1265 | 0.095 | 0.1232 | 0.1239 | 0.1236 | 0.0972 | 0.1115 | 0.1092 | 0.0966 | 0.115 | 0.1123 | 0.1207 | 0.1445 | 0.1426 | 0.1282 | 0.153 | 0.1497 | 0.1789 | 0.1707 | 0.1684 | 0.1692 | 0.199 | 0.229 | 0.2689 | 0.1932 | 0.309 | 0.1751 | 0.2159 | 0.1904 | 0.1563 | 0.1201 | 0.1363 | 0.0928 | 0.093 | 0.1625 | 0.0778 | 0.0969 | 0.1197 | 0.133 | 0.0726 | 0.0945 | 0.1041 | 0.1017 | 0.1251 | 0.1124 | 0.0994 | 0.0954 | 0.0859 | 0.1644 | 0.092 | 0.107 | 0.0949 | 0.0959 | 0.1017 | 0.1184 | 0.1079 | 0.1268 | 0.1611 | 0.1834 | 0.1607 | 0.166 | 0.2643 | 0.2882 | 0.4387 | 0.3091 | 0.2022 | 0.263 | 0.2448 | 0.2491 | 0.1948 | 0.1499 | 0.1957 | 0.1772 | 0.0991 | 0.1543 | 0.1714 | 0.106 | 0.1085 | 0.2062 | 0.1616 | 0.1123 | 0.1381 | 0.0932 | 0.1135 | 0.1543 | 0.2088 | 0.1828 | 0.2459 | 0.2562 | 0.2839 | 0.2522 | 0.3342 | 0.2408 | 0.2518 | 0.2234 | 0.1998 | 0.2087 | 0.2498 | 0.2811 | 0.2547 | 0.3802 | 0.2372 | 0.1853 | 0.1837 | 0.2168 | 0.1809 | 0.2726 | 0.1267 | 0.1265 | 0.0979 | 0.1732 | 0.2263 | 0.0732 | 0.0675 | 0.1272 | 0.0972 | 0.094 | 0.067 | 0.0974 | 0.0756 | 0.0797 | 0.11 | 0.1281 | 0.1117 | 0.0866 | 0.1065 | 0.102 | 0.1736 | 0.1127 | 0.1289 | 0.2537 | 0.1939 | 0.3668 | 0.2317 | 0.1952 | 0.1323 | 0.1559 | 0.1445 | 0.1219 | 0.1506 | 0.1546 | 0.2156 | 0.2929 | 0.1666 | 0.1632 | 0.1882 | 0.1141 | 0.1214 | 0.1808 | 0.1212 | 0.1317 | 0.1343 | 0.1365 | 0.1412 | 0.1213 | 0.1806 | 0.2002 | 0.0996 | 0.1042 | 0.123 | 0.1648 | 0.1067 | 0.0794 | 0.0873 | 0.1326 | 0.1025 | 0.1041 | 0.1446 | 0.1877 | 0.1622 | 0.1571 | 0.1413 | 0.1283 | 0.1621 | 0.1215 | 0.1038 | 0.115 | 0.1063 | 0.2372 | 0.0709 | 0.0903 | 0.1067 | 0.1401 | 0.0868 | 0.0758 | 0.1461 | 0.1022 | 0.0992 | 0.1991 | 0.1036 | 0.1072 | 0.1102 | 0.1668 | 0.1938 | 0.2249 | 0.1832 | 0.2971 | 0.2243 | 0.1386 | 0.1465 | 0.1258 | 0.0923 | 0.0892 | 0.1114 | 0.1404 | 0.2409 | 0.2168 | 0.2821 | 0.2628 | 0.5859
25 | 6m0j_omicron_BA.2 | 0.7876 | 0.7023 | 0.5423 | 0.3372 | 0.3309 | 0.2962 | 0.3029 | 0.2896 | 0.2234 | 0.3195 | 0.3212 | 0.2581 | 0.34 | 0.4168 | 0.1294 | 0.0911 | 0.1019 | 0.1089 | 0.1542 | 0.1073 | 0.1248 | 0.1488 | 0.1584 | 0.179 | 0.1727 | 0.1547 | 0.2509 | 0.3807 | 0.3412 | 0.305 | 0.3189 | 0.3371 | 0.4921 | 0.2352 | 0.2544 | 0.2479 | 0.3047 | 0.3326 | 0.2884 | 0.2435 | 0.1985 | 0.2008 | 0.1893 | 0.1069 | 0.1391 | 0.1696 | 0.0981 | 0.1361 | 0.1275 | 0.12 | 0.1523 | 0.1858 | 0.2091 | 0.3084 | 0.1951 | 0.3 | 0.3329 | 0.3678 | 0.2027 | 0.2412 | 0.2075 | 0.1748 | 0.1186 | 0.1466 | 0.0998 | 0.1148 | 0.0991 | 0.0951 | 0.0986 | 0.0892 | 0.1689 | 0.1333 | 0.1997 | 0.1246 | 0.1506 | 0.1509 | 0.1405 | 0.1575 | 0.1489 | 0.1574 | 0.1966 | 0.2172 | 0.1749 | 0.1346 | 0.1923 | 0.1756 | 0.1399 | 0.1403 | 0.1047 | 0.0864 | 0.1226 | 0.1991 | 0.1467 | 0.1522 | 0.2176 | 0.2337 | 0.1298 | 0.1295 | 0.0976 | 0.0872 | 0.0948 | 0.1172 | 0.083 | 0.1028 | 0.1543 | 0.1284 | 0.2277 | 0.2461 | 0.2149 | 0.1562 | 0.1429 | 0.257 | 0.2465 | 0.2285 | 0.1614 | 0.1383 | 0.1696 | 0.1669 | 0.1332 | 0.1007 | 0.1062 | 0.0985 | 0.1247 | 0.1705 | 0.1452 | 0.2247 | 0.1681 | 0.1848 | 0.1742 | 0.2438 | 0.1939 | 0.2992 | 0.2893 | 0.2246 | 0.2468 | 0.2581 | 0.2158 | 0.2182 | 0.2095 | 0.1807 | 0.1615 | 0.2664 | 0.3033 | 0.3705 | 0.4725 | 0.4454 | 0.3847 | 0.3003 | 0.4522 | 0.338 | 0.3533 | 0.3241 | 0.3265 | 0.4254 | 0.3257 | 0.2239 | 0.2247 | 0.2335 | 0.0983 | 0.109 | 0.2146 | 0.1091 | 0.1615 | 0.108 | 0.1066 | 0.1964 | 0.1855 | 0.1952 | 0.2217 | 0.3445 | 0.3941 | 0.2859 | 0.1793 | 0.1942 | 0.1314 | 0.1188 | 0.1139 | 0.0926 | 0.1088 | 0.0909 | 0.1119 | 0.1294 | 0.1359 | 0.2071 | 0.2599 | 0.3973 | 0.5526 | 0.4409 | 0.4899 | 0.4712 | 0.5993 | 0.6364 | 0.3877 | 0.5837 | 0.3566 | 0.3051 | 0.2828 | 0.2665 | 0.2688 | 0.2499 | 0.2021 | 0.2202 | 0.2181 | 0.2171 | 0.1652 | 0.1601 | 0.2299 | 0.172 | 0.1359 | 0.1666 | 0.1626 | 0.1374 | 0.146 | 0.1589 | 0.1403 | 0.1976 | 0.1445 | 0.1754 | 0.1538 | 0.1332 | 0.1538 | 0.1663 | 0.1715 | 0.1541 | 0.2074 | 0.2861 | 0.2131 | 0.2002 | 0.2653 | 0.3352 | 0.3586 | 0.5173 | 0.4069 | 0.296 | 0.3672 | 0.4317 | 0.272 | 0.2951 | 0.3865 | 0.3398 | 0.2519 | 0.2675 | 0.3069 | 0.2679 | 0.2406 | 0.2407 | 0.2099 | 0.1952 | 0.2072 | 0.2582 | 0.2271 | 0.1851 | 0.2202 | 0.2396 | 0.2147 | 0.2172 | 0.2726 | 0.2928 | 0.2579 | 0.2849 | 0.2946 | 0.4076 | 0.3611 | 0.2817 | 0.3973 | 0.2565 | 0.2647 | 0.179 | 0.1902 | 0.2544 | 0.1967 | 0.1699 | 0.2026 | 0.249 | 0.1923 | 0.187 | 0.2109 | 0.2973 | 0.3033 | 0.2832 | 0.382 | 0.3416 | 0.2682 | 0.3366 | 0.3783 | 0.4566 | 0.3787 | 0.305 | 0.2883 | 0.3401 | 0.3153 | 0.1933 | 0.2534 | 0.2151 | 0.1756 | 0.1852 | 0.236 | 0.1928 | 0.1738 | 0.2022 | 0.2178 | 0.1974 | 0.1981 | 0.2421 | 0.2563 | 0.226 | 0.2827 | 0.2165 | 0.2722 | 0.2894 | 0.2638 | 0.2641 | 0.2713 | 0.3304 | 0.3133 | 0.2232 | 0.201 | 0.2689 | 0.2615 | 0.1964 | 0.1968 | 0.2172 | 0.2473 | 0.2046 | 0.2101 | 0.1983 | 0.2114 | 0.2052 | 0.1938 | 0.1555 | 0.1568 | 0.2084 | 0.1389 | 0.1731 | 0.1652 | 0.1437 | 0.1836 | 0.12 | 0.1344 | 0.1839 | 0.1529 | 0.1242 | 0.1638 | 0.1729 | 0.1483 | 0.1994 | 0.1387 | 0.1522 | 0.1433 | 0.1537 | 0.1864 | 0.149 | 0.1416 | 0.1554 | 0.1584 | 0.1285 | 0.1489 | 0.1849 | 0.2671 | 0.1715 | 0.2297 | 0.179 | 0.1813 | 0.3303 | 0.1808 | 0.2448 | 0.1466 | 0.1054 | 0.0953 | 0.128 | 0.1912 | 0.1032 | 0.1175 | 0.1143 | 0.151 | 0.1265 | 0.1329 | 0.1397 | 0.2351 | 0.2325 | 0.216 | 0.2481 | 0.178 | 0.1838 | 0.181 | 0.117 | 0.1141 | 0.149 | 0.1161 | 0.1465 | 0.1083 | 0.1361 | 0.1569 | 0.1221 | 0.1131 | 0.1346 | 0.188 | 0.0858 | 0.1161 | 0.1422 | 0.1248 | 0.1279 | 0.1214 | 0.0909 | 0.1119 | 0.0801 | 0.1008 | 0.1108 | 0.1111 | 0.0798 | 0.0858 | 0.1175 | 0.104 | 0.0976 | 0.1051 | 0.1383 | 0.1378 | 0.1676 | 0.1868 | 0.1763 | 0.1983 | 0.2141 | 0.2182 | 0.2583 | 0.1353 | 0.1226 | 0.1301 | 0.156 | 0.1028 | 0.1023 | 0.0995 | 0.1069 | 0.0947 | 0.1195 | 0.138 | 0.1291 | 0.1327 | 0.1577 | 0.2986 | 0.3178 | 0.2365 | 0.2448 | 0.2443 | 0.1705 | 0.1937 | 0.2289 | 0.2519 | 0.2483 | 0.2327 | 0.3125 | 0.2633 | 0.2972 | 0.3466 | 0.5021 | 0.5279 | 0.7367 | 0.6392 | 0.4494 | 0.4298 | 0.2895 | 0.2169 | 0.1772 | 0.1894 | 0.2343 | 0.1671 | 0.1639 | 0.2016 | 0.2032 | 0.1894 | 0.1802 | 0.1486 | 0.1436 | 0.1148 | 0.1575 | 0.151 | 0.117 | 0.146 | 0.1691 | 0.1343 | 0.1102 | 0.1432 | 0.1707 | 0.1577 | 0.2096 | 0.1876 | 0.1678 | 0.1827 | 0.1653 | 0.1404 | 0.1145 | 0.1434 | 0.1782 | 0.304 | 0.2956 | 0.1529 | 0.1617 | 0.1806 | 0.2172 | 0.1973 | 0.1406 | 0.2062 | 0.1693 | 0.2285 | 0.2792 | 0.3271 | 0.429 | 0.5562 | 0.4878 | 0.3536 | 0.3257 | 0.1909 | 0.2075 | 0.194 | 0.2245 | 0.1497 | 0.1441 | 0.1153 | 0.1768 | 0.1385 | 0.134 | 0.1644 | 0.2543 | 0.2036 | 0.1596 | 0.1793 | 0.1608 | 0.1432 | 0.1433 | 0.1526 | 0.1721 | 0.1506 | 0.2264 | 0.1672 | 0.1448 | 0.1402 | 0.1676 | 0.1375 | 0.1216 | 0.11 | 0.1129 | 0.0874 | 0.0906 | 0.1237 | 0.1068 | 0.1167 | 0.0769 | 0.1331 | 0.1224 | 0.1041 | 0.1076 | 0.125 | 0.1156 | 0.0884 | 0.1293 | 0.1285 | 0.1611 | 0.1884 | 0.1479 | 0.1551 | 0.1591 | 0.1779 | 0.1551 | 0.1841 | 0.2354 | 0.2187 | 0.1169 | 0.1392 | 0.0942 | 0.1207 | 0.1827 | 0.1183 | 0.0788 | 0.1188 | 0.1059 | 0.1309 | 0.102 | 0.1409 | 0.0995 | 0.1263 | 0.1096 | 0.1035 | 0.1055 | 0.0995 | 0.1062 | 0.1533 | 0.1318 | 0.1144 | 0.1545 | 0.1097 | 0.1371 | 0.1173 | 0.1478 | 0.1673 | 0.1641 | 0.2281 | 0.2976 | 0.2899 | 0.2609 | 0.3299 | 0.2193 | 0.2327 | 0.2392 | 0.1676 | 0.1573 | 0.1545 | 0.1707 | 0.1556 | 0.1144 | 0.1225 | 0.141 | 0.1322 | 0.0895 | 0.1131 | 0.1152 | 0.1032 | 0.0937 | 0.0829 | 0.0874 | 0.0876 | 0.0742 | 0.1198 | 0.0792 | 0.1137 | 0.099 | 0.105 | 0.0929 | 0.1134 | 0.0962 | 0.0879 | 0.1054 | 0.1631 | 0.1338 | 0.1491 | 0.2804 | 0.4329 | 0.6206 | 0.5326 | 0.3976 | 0.3879 | 0.3671 | 0.2931 | 0.1773 | 0.1828 | 0.1705 | 0.1607 | 0.0855 | 0.0854 | 0.1356 | 0.0997 | 0.0884 | 0.1416 | 0.1368 | 0.0939 | 0.0854 | 0.0771 | 0.1016 | 0.1071 | 0.126 | 0.1501 | 0.2082 | 0.215 | 0.2748 | 0.1912 | 0.2543 | 0.185 | 0.1619 | 0.1473 | 0.1145 | 0.1093 | 0.1324 | 0.1529 | 0.1845 | 0.2222 | 0.1927 | 0.1607 | 0.1688 | 0.2024 | 0.1506 | 0.1965 | 0.0975 | 0.0909 | 0.0944 | 0.1481 | 0.1983 | 0.1092 | 0.0748 | 0.1549 | 0.1054 | 0.1013 | 0.1117 | 0.124 | 0.1101 | 0.0914 | 0.1226 | 0.1442 | 0.1543 | 0.1311 | 0.148 | 0.1429 | 0.2361 | 0.1764 | 0.2361 | 0.3896 | 0.2489 | 0.3588 | 0.2159 | 0.1817 | 0.1804 | 0.1778 | 0.1783 | 0.1515 | 0.2064 | 0.1488 | 0.1814 | 0.2261 | 0.1654 | 0.1906 | 0.2237 | 0.1392 | 0.1364 | 0.2159 | 0.1354 | 0.1339 | 0.1744 | 0.1491 | 0.1451 | 0.1128 | 0.2425 | 0.1329 | 0.1301 | 0.1706 | 0.1221 | 0.154 | 0.1096 | 0.0978 | 0.0892 | 0.1296 | 0.1003 | 0.1122 | 0.152 | 0.1561 | 0.1721 | 0.1916 | 0.1948 | 0.1738 | 0.1935 | 0.1599 | 0.1282 | 0.131 | 0.1144 | 0.2487 | 0.0822 | 0.1009 | 0.1116 | 0.1413 | 0.0994 | 0.0924 | 0.1514 | 0.1194 | 0.1237 | 0.1667 | 0.1495 | 0.1284 | 0.1156 | 0.1895 | 0.2403 | 0.3321 | 0.3466 | 0.3613 | 0.4752 | 0.3107 | 0.2023 | 0.1397 | 0.1029 | 0.0901 | 0.1172 | 0.1246 | 0.2283 | 0.1947 | 0.2842 | 0.2949 | 0.6201
26 | 7a91_omicron_BA.2 | 0.2676 | 0.2501 | 0.2089 | 0.1975 | 0.2295 | 0.2531 | 0.322 | 0.3209 | 0.2132 | 0.2756 | 0.2295 | 0.2055 | 0.2775 | 0.3798 | 0.182 | 0.1584 | 0.1654 | 0.159 | 0.1568 | 0.141 | 0.1582 | 0.1582 | 0.2109 | 0.2029 | 0.2106 | 0.156 | 0.1991 | 0.2799 | 0.2042 | 0.2095 | 0.2077 | 0.2163 | 0.2514 | 0.2732 | 0.3632 | 0.3827 | 0.398 | 0.4407 | 0.6588 | 0.296 | 0.2394 | 0.2376 | 0.2547 | 0.1651 | 0.205 | 0.178 | 0.1419 | 0.1605 | 0.1795 | 0.1784 | 0.2047 | 0.1985 | 0.2311 | 0.3213 | 0.2226 | 0.2864 | 0.2194 | 0.1753 | 0.1656 | 0.1629 | 0.1744 | 0.1683 | 0.138 | 0.1716 | 0.1325 | 0.1444 | 0.1411 | 0.1328 | 0.1569 | 0.1726 | 0.1632 | 0.122 | 0.1993 | 0.157 | 0.1588 | 0.1389 | 0.1389 | 0.1436 | 0.1381 | 0.1943 | 0.2265 | 0.265 | 0.2061 | 0.1739 | 0.1762 | 0.1746 | 0.1684 | 0.1805 | 0.1493 | 0.1177 | 0.1459 | 0.1814 | 0.1475 | 0.169 | 0.2149 | 0.2313 | 0.1972 | 0.1633 | 0.1317 | 0.1238 | 0.1262 | 0.1381 | 0.1159 | 0.206 | 0.1872 | 0.174 | 0.2302 | 0.3743 | 0.4117 | 0.4047 | 0.3465 | 0.569 | 0.4327 | 0.2666 | 0.2169 | 0.1906 | 0.2085 | 0.221 | 0.2408 | 0.1518 | 0.1411 | 0.1929 | 0.1736 | 0.236 | 0.1725 | 0.2694 | 0.2194 | 0.248 | 0.1898 | 0.2804 | 0.2582 | 0.2991 | 0.287 | 0.3396 | 0.2478 | 0.2229 | 0.2073 | 0.223 | 0.2838 | 0.3053 | 0.2566 | 0.4066 | 0.2813 | 0.3369 | 0.4691 | 0.3895 | 0.3353 | 0.3236 | 0.3844 | 0.3493 | 0.3778 | 0.3679 | 0.3495 | 0.3635 | 0.3733 | 0.2921 | 0.4277 | 0.3002 | 0.1529 | 0.1563 | 0.2017 | 0.155 | 0.1366 | 0.1417 | 0.1641 | 0.2045 | 0.2194 | 0.2574 | 0.2444 | 0.2299 | 0.2992 | 0.2852 | 0.2864 | 0.2462 | 0.1968 | 0.1646 | 0.1821 | 0.1375 | 0.1349 | 0.1238 | 0.1394 | 0.1486 | 0.1562 | 0.1842 | 0.2391 | 0.2791 | 0.3071 | 0.2357 | 0.2466 | 0.2105 | 0.2564 | 0.1635 | 0.1619 | 0.1932 | 0.3094 | 0.2797 | 0.2533 | 0.2289 | 0.2526 | 0.2317 | 0.1711 | 0.2118 | 0.1887 | 0.1797 | 0.1471 | 0.1648 | 0.1657 | 0.1488 | 0.1387 | 0.199 | 0.171 | 0.1403 | 0.1959 | 0.1951 | 0.1624 | 0.155 | 0.228 | 0.2122 | 0.1737 | 0.158 | 0.1782 | 0.1973 | 0.2046 | 0.1988 | 0.2708 | 0.485 | 0.3348 | 0.2367 | 0.3816 | 0.4873 | 0.661 | 0.9089 | 1.0701 | 0.8676 | 0.9817 | 0.8483 | 0.6962 | 0.7558 | 0.7893 | 0.5554 | 0.4474 | 0.4073 | 0.3283 | 0.2286 | 0.1581 | 0.2231 | 0.1969 | 0.16 | 0.1843 | 0.2523 | 0.2336 | 0.1843 | 0.2054 | 0.2301 | 0.2193 | 0.1893 | 0.2271 | 0.2654 | 0.2302 | 0.2242 | 0.2166 | 0.3008 | 0.2865 | 0.2094 | 0.287 | 0.194 | 0.1818 | 0.1554 | 0.1552 | 0.178 | 0.1442 | 0.1336 | 0.1701 | 0.1934 | 0.157 | 0.176 | 0.1791 | 0.2476 | 0.2765 | 0.3507 | 0.3995 | 0.3854 | 0.3243 | 0.2365 | 0.2077 | 0.2626 | 0.2281 | 0.2062 | 0.1641 | 0.2325 | 0.2715 | 0.1523 | 0.2048 | 0.2002 | 0.1666 | 0.1763 | 0.2287 | 0.1986 | 0.1934 | 0.2055 | 0.2287 | 0.2008 | 0.1813 | 0.2229 | 0.2284 | 0.2156 | 0.307 | 0.2769 | 0.311 | 0.3348 | 0.333 | 0.2893 | 0.2405 | 0.3109 | 0.3048 | 0.2359 | 0.217 | 0.2621 | 0.2798 | 0.235 | 0.2194 | 0.1987 | 0.239 | 0.188 | 0.2396 | 0.1855 | 0.2056 | 0.1865 | 0.1979 | 0.1587 | 0.1615 | 0.2646 | 0.1747 | 0.1571 | 0.202 | 0.1915 | 0.1685 | 0.147 | 0.1861 | 0.2245 | 0.1777 | 0.1589 | 0.2148 | 0.207 | 0.1629 | 0.2027 | 0.1667 | 0.1622 | 0.1442 | 0.1758 | 0.1809 | 0.1202 | 0.1269 | 0.146 | 0.1449 | 0.111 | 0.132 | 0.1708 | 0.192 | 0.1068 | 0.1942 | 0.2732 | 0.2023 | 0.268 | 0.1682 | 0.203 | 0.1253 | 0.1158 | 0.0831 | 0.1197 | 0.1444 | 0.0959 | 0.1101 | 0.1029 | 0.1485 | 0.0967 | 0.1118 | 0.095 | 0.1953 | 0.1507 | 0.1624 | 0.2884 | 0.2447 | 0.3029 | 0.1626 | 0.0967 | 0.1032 | 0.146 | 0.1053 | 0.1231 | 0.0904 | 0.1169 | 0.1558 | 0.1252 | 0.1051 | 0.1319 | 0.1743 | 0.075 | 0.1064 | 0.1425 | 0.1295 | 0.1109 | 0.1174 | 0.1009 | 0.1222 | 0.0776 | 0.1054 | 0.1237 | 0.1054 | 0.0858 | 0.0845 | 0.1246 | 0.1102 | 0.1232 | 0.1181 | 0.1585 | 0.1466 | 0.1751 | 0.2446 | 0.2545 | 0.2732 | 0.27 | 0.2359 | 0.284 | 0.2542 | 0.1859 | 0.1943 | 0.1928 | 0.1217 | 0.1108 | 0.1155 | 0.1069 | 0.1153 | 0.1289 | 0.1321 | 0.1853 | 0.1999 | 0.2133 | 0.2629 | 0.2205 | 0.1503 | 0.2223 | 0.2485 | 0.1926 | 0.2525 | 0.213 | 0.2 | 0.2751 | 0.2613 | 0.2397 | 0.3385 | 0.3074 | 0.3204 | 0.4122 | 0.3107 | 0.5496 | 0.4034 | 0.3129 | 0.3579 | 0.3507 | 0.2359 | 0.1864 | 0.2001 | 0.2306 | 0.1692 | 0.1556 | 0.1946 | 0.2159 | 0.1978 | 0.1779 | 0.1723 | 0.1611 | 0.1436 | 0.1902 | 0.1861 | 0.1257 | 0.172 | 0.2042 | 0.1332 | 0.113 | 0.1756 | 0.2131 | 0.1841 | 0.1664 | 0.1902 | 0.1939 | 0.204 | 0.1927 | 0.1891 | 0.1773 | 0.1865 | 0.1711 | 0.1758 | 0.2748 | 0.1598 | 0.1481 | 0.201 | 0.2346 | 0.1625 | 0.1483 | 0.2257 | 0.2128 | 0.2818 | 0.2822 | 0.2841 | 0.3308 | 0.4485 | 0.4947 | 0.4248 | 0.4976 | 0.3089 | 0.2912 | 0.2409 | 0.3007 | 0.1729 | 0.151 | 0.1153 | 0.1767 | 0.1526 | 0.1771 | 0.1733 | 0.1916 | 0.1701 | 0.1797 | 0.1221 | 0.1487 | 0.1219 | 0.1812 | 0.2078 | 0.193 | 0.1838 | 0.4173 | 0.1923 | 0.1943 | 0.2053 | 0.1982 | 0.1656 | 0.1596 | 0.1385 | 0.1341 | 0.1086 | 0.1212 | 0.1171 | 0.116 | 0.125 | 0.0879 | 0.1191 | 0.0949 | 0.1271 | 0.0963 | 0.123 | 0.1247 | 0.1045 | 0.1276 | 0.2068 | 0.2882 | 0.1997 | 0.2137 | 0.207 | 0.1405 | 0.1571 | 0.1945 | 0.1585 | 0.13 | 0.1385 | 0.0966 | 0.1813 | 0.0757 | 0.122 | 0.1149 | 0.117 | 0.0771 | 0.1226 | 0.1018 | 0.1183 | 0.1158 | 0.1382 | 0.1127 | 0.1222 | 0.1311 | 0.1352 | 0.1349 | 0.1425 | 0.1234 | 0.1396 | 0.1731 | 0.1576 | 0.1555 | 0.1669 | 0.2048 | 0.1941 | 0.1806 | 0.1658 | 0.1967 | 0.2015 | 0.2786 | 0.2558 | 0.3426 | 0.3366 | 0.309 | 0.2499 | 0.2638 | 0.1944 | 0.1821 | 0.1641 | 0.1655 | 0.1647 | 0.1055 | 0.1399 | 0.1585 | 0.1273 | 0.0844 | 0.1241 | 0.1135 | 0.1093 | 0.0934 | 0.0815 | 0.0826 | 0.0807 | 0.0794 | 0.1564 | 0.069 | 0.0783 | 0.0959 | 0.0795 | 0.0861 | 0.1038 | 0.0829 | 0.0901 | 0.0964 | 0.1668 | 0.1275 | 0.1189 | 0.2071 | 0.2035 | 0.2953 | 0.2332 | 0.2003 | 0.3075 | 0.2526 | 0.2533 | 0.1576 | 0.1582 | 0.1934 | 0.1633 | 0.0858 | 0.1016 | 0.1502 | 0.0998 | 0.0854 | 0.1369 | 0.1468 | 0.0928 | 0.0979 | 0.0759 | 0.1062 | 0.1093 | 0.1578 | 0.1509 | 0.1741 | 0.1711 | 0.1575 | 0.2302 | 0.2483 | 0.2007 | 0.1725 | 0.1622 | 0.126 | 0.1193 | 0.1462 | 0.151 | 0.1445 | 0.2263 | 0.1568 | 0.1289 | 0.1643 | 0.1665 | 0.1509 | 0.2027 | 0.0901 | 0.0784 | 0.097 | 0.1565 | 0.1937 | 0.0927 | 0.0665 | 0.1262 | 0.1047 | 0.1041 | 0.0864 | 0.115 | 0.1107 | 0.1046 | 0.1615 | 0.1307 | 0.1344 | 0.1383 | 0.1583 | 0.1114 | 0.2201 | 0.1744 | 0.1379 | 0.1978 | 0.1488 | 0.187 | 0.1522 | 0.1442 | 0.1254 | 0.1365 | 0.1507 | 0.1228 | 0.1487 | 0.239 | 0.2469 | 0.2731 | 0.2008 | 0.2042 | 0.2765 | 0.2266 | 0.1599 | 0.2149 | 0.1824 | 0.1595 | 0.1542 | 0.1531 | 0.151 | 0.1107 | 0.2037 | 0.1572 | 0.1278 | 0.1202 | 0.1485 | 0.1659 | 0.1106 | 0.0778 | 0.0851 | 0.1453 | 0.0935 | 0.113 | 0.1717 | 0.1687 | 0.1518 | 0.1635 | 0.1984 | 0.1788 | 0.2707 | 0.2546 | 0.1284 | 0.1423 | 0.1193 | 0.2495 | 0.0821 | 0.0964 | 0.1191 | 0.1561 | 0.0913 | 0.094 | 0.2042 | 0.1791 | 0.1967 | 0.2575 | 0.1579 | 0.2785 | 0.2231 | 0.3315 | 0.4292 | 0.4538 | 0.4098 | 0.3727 | 0.3856 | 0.2342 | 0.1967 | 0.149 | 0.1136 | 0.0988 | 0.1253 | 0.128 | 0.2203 | 0.1417 | 0.1837 | 0.163 | 0.3212
27 | 6m0j_omicron_BA.2.12.1 | 0.5118 | 0.4068 | 0.3912 | 0.2848 | 0.3552 | 0.3417 | 0.2786 | 0.3245 | 0.2672 | 0.242 | 0.2192 | 0.2205 | 0.2693 | 0.3732 | 0.1144 | 0.1098 | 0.1141 | 0.1176 | 0.153 | 0.1177 | 0.1105 | 0.1487 | 0.1327 | 0.1901 | 0.198 | 0.1492 | 0.2357 | 0.3443 | 0.2968 | 0.3394 | 0.3041 | 0.3221 | 0.5211 | 0.2524 | 0.2452 | 0.2779 | 0.4393 | 0.416 | 0.402 | 0.3069 | 0.2849 | 0.2787 | 0.2666 | 0.1266 | 0.2014 | 0.2003 | 0.1325 | 0.1828 | 0.1661 | 0.2366 | 0.2649 | 0.4164 | 0.392 | 0.4655 | 0.4131 | 0.5189 | 0.4628 | 0.3231 | 0.2578 | 0.2364 | 0.1775 | 0.1687 | 0.1308 | 0.1327 | 0.1084 | 0.1192 | 0.1158 | 0.1247 | 0.1129 | 0.1036 | 0.1581 | 0.1196 | 0.1633 | 0.123 | 0.1285 | 0.1288 | 0.0953 | 0.142 | 0.1375 | 0.1643 | 0.2179 | 0.205 | 0.1623 | 0.1266 | 0.172 | 0.1585 | 0.1231 | 0.1441 | 0.1178 | 0.0862 | 0.125 | 0.1842 | 0.1549 | 0.1522 | 0.238 | 0.2574 | 0.2302 | 0.1514 | 0.1386 | 0.1133 | 0.1062 | 0.1302 | 0.094 | 0.1915 | 0.1735 | 0.1333 | 0.2347 | 0.3939 | 0.4515 | 0.3483 | 0.2493 | 0.4524 | 0.2946 | 0.2497 | 0.2413 | 0.2141 | 0.221 | 0.165 | 0.1469 | 0.157 | 0.1059 | 0.1487 | 0.1467 | 0.1944 | 0.2439 | 0.2833 | 0.2393 | 0.3181 | 0.277 | 0.2875 | 0.3343 | 0.3751 | 0.3247 | 0.4189 | 0.2594 | 0.4129 | 0.2833 | 0.2122 | 0.2527 | 0.1745 | 0.2323 | 0.2553 | 0.29 | 0.2909 | 0.3768 | 0.3673 | 0.3415 | 0.2663 | 0.4394 | 0.3508 | 0.366 | 0.3258 | 0.3132 | 0.4186 | 0.3249 | 0.1745 | 0.2771 | 0.1798 | 0.1237 | 0.1585 | 0.267 | 0.1382 | 0.1183 | 0.1516 | 0.1675 | 0.2684 | 0.2924 | 0.33 | 0.2458 | 0.2052 | 0.2485 | 0.1631 | 0.1514 | 0.1774 | 0.1 | 0.133 | 0.1312 | 0.0995 | 0.1089 | 0.1001 | 0.1253 | 0.1225 | 0.1463 | 0.1849 | 0.2327 | 0.2569 | 0.4077 | 0.2917 | 0.3147 | 0.2606 | 0.3458 | 0.3593 | 0.3267 | 0.4846 | 0.6229 | 0.4102 | 0.2391 | 0.2218 | 0.2361 | 0.2018 | 0.1479 | 0.225 | 0.2004 | 0.1767 | 0.155 | 0.1726 | 0.2051 | 0.1811 | 0.1363 | 0.2128 | 0.1995 | 0.1499 | 0.1713 | 0.1969 | 0.199 | 0.189 | 0.1832 | 0.2453 | 0.2296 | 0.1952 | 0.233 | 0.2704 | 0.253 | 0.2357 | 0.3006 | 0.347 | 0.2977 | 0.2912 | 0.3772 | 0.4253 | 0.439 | 0.5353 | 0.466 | 0.3593 | 0.3883 | 0.4367 | 0.3204 | 0.3006 | 0.3338 | 0.3034 | 0.2325 | 0.2285 | 0.258 | 0.2424 | 0.2067 | 0.2076 | 0.1834 | 0.2023 | 0.1688 | 0.2197 | 0.197 | 0.1742 | 0.1559 | 0.1784 | 0.1664 | 0.1559 | 0.2103 | 0.2905 | 0.323 | 0.2773 | 0.3428 | 0.4579 | 0.3511 | 0.2193 | 0.3485 | 0.2154 | 0.2298 | 0.1581 | 0.1492 | 0.211 | 0.1629 | 0.1356 | 0.1543 | 0.1828 | 0.1447 | 0.1496 | 0.1836 | 0.223 | 0.3229 | 0.2965 | 0.302 | 0.2997 | 0.2574 | 0.2779 | 0.2556 | 0.3062 | 0.2759 | 0.2451 | 0.2409 | 0.3127 | 0.3241 | 0.2196 | 0.2734 | 0.2627 | 0.219 | 0.2235 | 0.2787 | 0.2431 | 0.1975 | 0.2374 | 0.2694 | 0.2397 | 0.2075 | 0.2666 | 0.2985 | 0.2491 | 0.3463 | 0.2413 | 0.316 | 0.3102 | 0.2493 | 0.3115 | 0.2383 | 0.3014 | 0.3099 | 0.2226 | 0.2281 | 0.2417 | 0.2954 | 0.2219 | 0.2536 | 0.2157 | 0.2377 | 0.1794 | 0.2003 | 0.1707 | 0.1762 | 0.1829 | 0.1818 | 0.158 | 0.1715 | 0.2795 | 0.172 | 0.1744 | 0.2121 | 0.1921 | 0.1681 | 0.2084 | 0.2004 | 0.2281 | 0.1978 | 0.1793 | 0.2149 | 0.2326 | 0.2003 | 0.1933 | 0.2079 | 0.2044 | 0.1613 | 0.1982 | 0.2198 | 0.1606 | 0.1452 | 0.1745 | 0.1795 | 0.145 | 0.1588 | 0.1907 | 0.2177 | 0.1212 | 0.2399 | 0.1513 | 0.1592 | 0.226 | 0.1865 | 0.2291 | 0.1665 | 0.1528 | 0.1338 | 0.1554 | 0.1559 | 0.1444 | 0.1523 | 0.1704 | 0.1705 | 0.0958 | 0.1373 | 0.1305 | 0.2108 | 0.2147 | 0.2124 | 0.259 | 0.1779 | 0.2251 | 0.1666 | 0.1065 | 0.1119 | 0.1419 | 0.1158 | 0.1464 | 0.1118 | 0.1458 | 0.1414 | 0.1082 | 0.1012 | 0.1329 | 0.1747 | 0.0764 | 0.101 | 0.1386 | 0.1308 | 0.1237 | 0.1218 | 0.0964 | 0.1287 | 0.1032 | 0.1198 | 0.1202 | 0.1195 | 0.0908 | 0.0927 | 0.1423 | 0.1153 | 0.1036 | 0.117 | 0.1577 | 0.1284 | 0.1759 | 0.1958 | 0.1716 | 0.2313 | 0.1933 | 0.2188 | 0.2296 | 0.1659 | 0.1689 | 0.1649 | 0.1885 | 0.1228 | 0.1227 | 0.1179 | 0.1336 | 0.1741 | 0.3209 | 0.1385 | 0.1831 | 0.1372 | 0.1752 | 0.1922 | 0.1894 | 0.1583 | 0.3096 | 0.2546 | 0.1519 | 0.1732 | 0.2068 | 0.1587 | 0.2562 | 0.2067 | 0.2131 | 0.1758 | 0.2757 | 0.2711 | 0.5107 | 0.2747 | 0.3606 | 0.3038 | 0.2343 | 0.2093 | 0.2015 | 0.2403 | 0.2065 | 0.2781 | 0.2966 | 0.2292 | 0.2629 | 0.3269 | 0.3255 | 0.2979 | 0.2846 | 0.2396 | 0.2237 | 0.2006 | 0.2289 | 0.2154 | 0.1858 | 0.2227 | 0.2256 | 0.1762 | 0.1299 | 0.1743 | 0.218 | 0.1464 | 0.1382 | 0.1705 | 0.1858 | 0.1937 | 0.1725 | 0.1563 | 0.1421 | 0.1974 | 0.22 | 0.4055 | 0.4512 | 0.3087 | 0.2651 | 0.3159 | 0.3302 | 0.2848 | 0.2087 | 0.4003 | 0.2709 | 0.3366 | 0.3935 | 0.3439 | 0.3832 | 0.4812 | 0.5145 | 0.496 | 0.5439 | 0.3639 | 0.34 | 0.2877 | 0.2966 | 0.2045 | 0.1924 | 0.1572 | 0.1855 | 0.1798 | 0.1759 | 0.234 | 0.2456 | 0.2074 | 0.1997 | 0.169 | 0.1964 | 0.192 | 0.2074 | 0.2311 | 0.2904 | 0.3449 | 0.416 | 0.2835 | 0.1942 | 0.1707 | 0.1925 | 0.1678 | 0.1446 | 0.1217 | 0.1283 | 0.1018 | 0.1069 | 0.1243 | 0.1243 | 0.1374 | 0.0872 | 0.1458 | 0.1256 | 0.1294 | 0.1065 | 0.1177 | 0.1424 | 0.1057 | 0.1438 | 0.141 | 0.1585 | 0.1676 | 0.1558 | 0.1656 | 0.1576 | 0.1606 | 0.1862 | 0.2056 | 0.1708 | 0.1534 | 0.0863 | 0.1399 | 0.0834 | 0.1363 | 0.151 | 0.1477 | 0.0884 | 0.1339 | 0.111 | 0.142 | 0.1411 | 0.126 | 0.1014 | 0.1279 | 0.1162 | 0.1016 | 0.1145 | 0.1113 | 0.1154 | 0.1467 | 0.1478 | 0.1303 | 0.1858 | 0.1592 | 0.2081 | 0.2149 | 0.2558 | 0.1662 | 0.266 | 0.3174 | 0.3751 | 0.3077 | 0.3784 | 0.2361 | 0.2377 | 0.2461 | 0.2786 | 0.1994 | 0.1766 | 0.1659 | 0.1865 | 0.1649 | 0.1123 | 0.1346 | 0.1581 | 0.1372 | 0.0823 | 0.1085 | 0.1149 | 0.0973 | 0.1075 | 0.0806 | 0.0821 | 0.0828 | 0.0768 | 0.1769 | 0.0783 | 0.0941 | 0.0871 | 0.0868 | 0.0952 | 0.1177 | 0.0952 | 0.1569 | 0.1096 | 0.1751 | 0.1378 | 0.166 | 0.302 | 0.3302 | 0.5237 | 0.4438 | 0.2161 | 0.2668 | 0.2838 | 0.2723 | 0.145 | 0.1342 | 0.2018 | 0.1745 | 0.0967 | 0.1122 | 0.1479 | 0.1063 | 0.0945 | 0.1572 | 0.1451 | 0.0933 | 0.0999 | 0.0811 | 0.1161 | 0.1461 | 0.1893 | 0.1868 | 0.22 | 0.2139 | 0.1997 | 0.2121 | 0.1875 | 0.2003 | 0.2277 | 0.1774 | 0.1355 | 0.1339 | 0.1795 | 0.1831 | 0.1734 | 0.2958 | 0.1934 | 0.1487 | 0.2086 | 0.2528 | 0.1887 | 0.3048 | 0.1109 | 0.1106 | 0.0983 | 0.1692 | 0.2133 | 0.0762 | 0.0774 | 0.161 | 0.0935 | 0.105 | 0.1065 | 0.1216 | 0.1117 | 0.107 | 0.1484 | 0.1422 | 0.1311 | 0.1093 | 0.1311 | 0.1224 | 0.2499 | 0.2332 | 0.2249 | 0.3552 | 0.2371 | 0.488 | 0.2872 | 0.2096 | 0.126 | 0.209 | 0.1348 | 0.1095 | 0.1407 | 0.1539 | 0.2147 | 0.2231 | 0.1585 | 0.184 | 0.2153 | 0.113 | 0.1215 | 0.2108 | 0.1649 | 0.1751 | 0.3102 | 0.1839 | 0.1698 | 0.1627 | 0.2602 | 0.1815 | 0.1601 | 0.1606 | 0.1491 | 0.1633 | 0.1124 | 0.095 | 0.1017 | 0.154 | 0.1173 | 0.1191 | 0.1667 | 0.1827 | 0.1637 | 0.1611 | 0.1526 | 0.1526 | 0.2291 | 0.1394 | 0.1102 | 0.1386 | 0.1156 | 0.2505 | 0.0824 | 0.1104 | 0.123 | 0.1468 | 0.1157 | 0.0947 | 0.1941 | 0.179 | 0.166 | 0.2241 | 0.1544 | 0.1909 | 0.1687 | 0.3982 | 0.3569 | 0.4321 | 0.3956 | 0.5753 | 0.5648 | 0.3822 | 0.2703 | 0.1933 | 0.1822 | 0.1109 | 0.128 | 0.1274 | 0.217 | 0.1602 | 0.2273 | 0.1975 | 0.594
28 | 7a91_omicron_BA.2.12.1 | 0.3571 | 0.3097 | 0.2898 | 0.2241 | 0.2068 | 0.2361 | 0.2575 | 0.2509 | 0.2432 | 0.2232 | 0.2155 | 0.2258 | 0.2488 | 0.2831 | 0.3148 | 0.2111 | 0.1239 | 0.1133 | 0.1362 | 0.1028 | 0.1225 | 0.1735 | 0.1735 | 0.1779 | 0.1856 | 0.1539 | 0.1963 | 0.2548 | 0.2324 | 0.215 | 0.1999 | 0.2729 | 0.4255 | 0.2312 | 0.2809 | 0.186 | 0.33 | 0.3018 | 0.3466 | 0.2037 | 0.2181 | 0.2167 | 0.2561 | 0.1547 | 0.1872 | 0.1823 | 0.1426 | 0.2203 | 0.1597 | 0.1646 | 0.1826 | 0.1941 | 0.2156 | 0.3055 | 0.1749 | 0.2221 | 0.2439 | 0.2124 | 0.1458 | 0.1426 | 0.1557 | 0.1601 | 0.1293 | 0.1198 | 0.1073 | 0.1235 | 0.1134 | 0.117 | 0.0898 | 0.0868 | 0.0969 | 0.0988 | 0.1448 | 0.1123 | 0.116 | 0.1539 | 0.1597 | 0.1511 | 0.175 | 0.1946 | 0.2656 | 0.348 | 0.2774 | 0.1676 | 0.2255 | 0.174 | 0.1466 | 0.1816 | 0.1354 | 0.1204 | 0.1256 | 0.2132 | 0.162 | 0.1502 | 0.2104 | 0.2169 | 0.2295 | 0.1331 | 0.1318 | 0.1227 | 0.1195 | 0.1338 | 0.1171 | 0.1652 | 0.2204 | 0.1789 | 0.2539 | 0.2674 | 0.2579 | 0.2507 | 0.2634 | 0.3119 | 0.3287 | 0.2103 | 0.176 | 0.1863 | 0.1726 | 0.1741 | 0.1857 | 0.1481 | 0.1288 | 0.1178 | 0.1232 | 0.1559 | 0.2131 | 0.3301 | 0.2556 | 0.3334 | 0.2619 | 0.2429 | 0.2253 | 0.2676 | 0.2675 | 0.2169 | 0.2049 | 0.1831 | 0.1846 | 0.1863 | 0.2642 | 0.2098 | 0.3063 | 0.2776 | 0.3105 | 0.3714 | 0.4817 | 0.3646 | 0.3165 | 0.257 | 0.387 | 0.3283 | 0.3758 | 0.3253 | 0.3432 | 0.3005 | 0.2679 | 0.2132 | 0.2791 | 0.1837 | 0.1215 | 0.123 | 0.2335 | 0.1378 | 0.098 | 0.1151 | 0.134 | 0.1852 | 0.137 | 0.1952 | 0.1918 | 0.1635 | 0.2022 | 0.1504 | 0.1472 | 0.1657 | 0.11 | 0.1469 | 0.1356 | 0.1121 | 0.122 | 0.1014 | 0.1249 | 0.1166 | 0.1455 | 0.1712 | 0.1971 | 0.2445 | 0.3664 | 0.2274 | 0.2244 | 0.1853 | 0.1726 | 0.1437 | 0.1384 | 0.1637 | 0.4427 | 0.2314 | 0.1792 | 0.1455 | 0.1984 | 0.1791 | 0.1103 | 0.1613 | 0.1477 | 0.172 | 0.1074 | 0.1434 | 0.1776 | 0.1411 | 0.1028 | 0.1915 | 0.1789 | 0.1231 | 0.155 | 0.178 | 0.1755 | 0.1599 | 0.1503 | 0.1993 | 0.1627 | 0.1393 | 0.162 | 0.1661 | 0.1668 | 0.1524 | 0.1857 | 0.2254 | 0.1989 | 0.1803 | 0.2355 | 0.2617 | 0.262 | 0.3485 | 0.3127 | 0.2235 | 0.2573 | 0.308 | 0.2444 | 0.2302 | 0.2774 | 0.2769 | 0.2067 | 0.2168 | 0.2813 | 0.2657 | 0.1784 | 0.24 | 0.2452 | 0.1964 | 0.2102 | 0.2928 | 0.2762 | 0.2179 | 0.2212 | 0.2365 | 0.2165 | 0.1943 | 0.2488 | 0.2368 | 0.1772 | 0.1725 | 0.1832 | 0.2823 | 0.2259 | 0.1469 | 0.2175 | 0.1317 | 0.145 | 0.1071 | 0.1001 | 0.1476 | 0.1206 | 0.1032 | 0.1321 | 0.1624 | 0.1398 | 0.1463 | 0.197 | 0.3111 | 0.2967 | 0.3553 | 0.5586 | 0.5558 | 0.5248 | 0.4665 | 0.4524 | 0.4449 | 0.4001 | 0.3662 | 0.3135 | 0.334 | 0.3372 | 0.2128 | 0.2565 | 0.2129 | 0.1774 | 0.1886 | 0.2281 | 0.1899 | 0.1706 | 0.2041 | 0.227 | 0.2331 | 0.2263 | 0.3246 | 0.394 | 0.3875 | 0.4915 | 0.3552 | 0.3512 | 0.3336 | 0.3256 | 0.2612 | 0.229 | 0.2842 | 0.247 | 0.2014 | 0.1968 | 0.229 | 0.2379 | 0.1993 | 0.192 | 0.2173 | 0.2708 | 0.2237 | 0.2379 | 0.2323 | 0.2136 | 0.2107 | 0.2224 | 0.1754 | 0.1658 | 0.2318 | 0.1395 | 0.1609 | 0.1814 | 0.1452 | 0.1541 | 0.145 | 0.1507 | 0.2 | 0.1498 | 0.1327 | 0.1831 | 0.2 | 0.1585 | 0.1858 | 0.1647 | 0.1649 | 0.166 | 0.1933 | 0.1985 | 0.1872 | 0.1913 | 0.1904 | 0.1857 | 0.189 | 0.2103 | 0.2124 | 0.22 | 0.21 | 0.2408 | 0.2778 | 0.2909 | 0.3108 | 0.1937 | 0.2226 | 0.1767 | 0.2257 | 0.1346 | 0.1641 | 0.2678 | 0.1725 | 0.149 | 0.1203 | 0.1361 | 0.0962 | 0.1716 | 0.1142 | 0.1514 | 0.1815 | 0.2605 | 0.3231 | 0.2702 | 0.2544 | 0.1999 | 0.2032 | 0.1631 | 0.165 | 0.1486 | 0.1933 | 0.1462 | 0.1411 | 0.1621 | 0.1492 | 0.126 | 0.1534 | 0.1943 | 0.1068 | 0.1432 | 0.1551 | 0.1418 | 0.1208 | 0.1614 | 0.1178 | 0.1383 | 0.2405 | 0.1253 | 0.1309 | 0.1188 | 0.1139 | 0.0937 | 0.113 | 0.1185 | 0.1063 | 0.1188 | 0.1575 | 0.1463 | 0.1781 | 0.2071 | 0.1976 | 0.2351 | 0.2244 | 0.2723 | 0.2609 | 0.1647 | 0.1494 | 0.1474 | 0.1862 | 0.1332 | 0.1224 | 0.115 | 0.1214 | 0.1282 | 0.1838 | 0.1732 | 0.1974 | 0.1792 | 0.1642 | 0.2076 | 0.1948 | 0.1758 | 0.232 | 0.3283 | 0.2188 | 0.2102 | 0.243 | 0.1879 | 0.3463 | 0.1814 | 0.2487 | 0.2151 | 0.1559 | 0.1447 | 0.3578 | 0.1582 | 0.2218 | 0.1785 | 0.156 | 0.1997 | 0.1546 | 0.1869 | 0.1537 | 0.1778 | 0.2102 | 0.1596 | 0.1753 | 0.2037 | 0.2226 | 0.2308 | 0.2153 | 0.1953 | 0.1928 | 0.1826 | 0.2117 | 0.1857 | 0.1648 | 0.1678 | 0.2025 | 0.1716 | 0.1442 | 0.1818 | 0.2222 | 0.1922 | 0.2156 | 0.1883 | 0.1961 | 0.234 | 0.2046 | 0.2955 | 0.2023 | 0.2034 | 0.1479 | 0.1452 | 0.1895 | 0.1392 | 0.1585 | 0.191 | 0.2076 | 0.2032 | 0.2273 | 0.2095 | 0.2117 | 0.2433 | 0.2714 | 0.4451 | 0.4135 | 0.4482 | 0.4853 | 0.4735 | 0.4048 | 0.2529 | 0.247 | 0.2255 | 0.2635 | 0.2055 | 0.206 | 0.163 | 0.1566 | 0.1299 | 0.1427 | 0.132 | 0.1522 | 0.1396 | 0.1489 | 0.1594 | 0.1753 | 0.198 | 0.1763 | 0.2106 | 0.2229 | 0.2366 | 0.3108 | 0.1928 | 0.1484 | 0.1329 | 0.1696 | 0.1594 | 0.1353 | 0.116 | 0.139 | 0.1214 | 0.1169 | 0.1198 | 0.1436 | 0.1487 | 0.0982 | 0.161 | 0.1521 | 0.1552 | 0.0939 | 0.1237 | 0.1201 | 0.0861 | 0.0907 | 0.0891 | 0.1091 | 0.1031 | 0.0944 | 0.1234 | 0.1041 | 0.1059 | 0.1224 | 0.1311 | 0.1087 | 0.0969 | 0.0878 | 0.1149 | 0.0818 | 0.1375 | 0.1242 | 0.1166 | 0.0772 | 0.1075 | 0.081 | 0.1201 | 0.1051 | 0.1383 | 0.0985 | 0.1096 | 0.1022 | 0.1043 | 0.0978 | 0.1072 | 0.1003 | 0.2164 | 0.1868 | 0.1504 | 0.1854 | 0.2076 | 0.2376 | 0.2284 | 0.2091 | 0.2695 | 0.2202 | 0.2914 | 0.3245 | 0.1689 | 0.1834 | 0.1871 | 0.183 | 0.1596 | 0.1311 | 0.0927 | 0.1186 | 0.1092 | 0.1268 | 0.1257 | 0.0961 | 0.1046 | 0.1381 | 0.1148 | 0.0775 | 0.1102 | 0.1184 | 0.0958 | 0.1274 | 0.1145 | 0.0979 | 0.1157 | 0.1176 | 0.1776 | 0.1141 | 0.1322 | 0.1272 | 0.1277 | 0.1389 | 0.1464 | 0.1152 | 0.1656 | 0.2136 | 0.1619 | 0.1853 | 0.215 | 0.2512 | 0.2568 | 0.3598 | 0.2339 | 0.1742 | 0.2303 | 0.1841 | 0.1836 | 0.172 | 0.1591 | 0.161 | 0.1565 | 0.1046 | 0.108 | 0.1508 | 0.122 | 0.1204 | 0.179 | 0.1699 | 0.1625 | 0.1635 | 0.1026 | 0.1165 | 0.1296 | 0.1654 | 0.1985 | 0.1928 | 0.1741 | 0.1664 | 0.192 | 0.2073 | 0.1783 | 0.1656 | 0.1456 | 0.1318 | 0.1234 | 0.1293 | 0.1336 | 0.1491 | 0.2244 | 0.164 | 0.1307 | 0.1452 | 0.1823 | 0.2071 | 0.2148 | 0.1276 | 0.2754 | 0.1136 | 0.1492 | 0.1458 | 0.0905 | 0.0748 | 0.1276 | 0.0993 | 0.1026 | 0.1048 | 0.1198 | 0.0927 | 0.1239 | 0.143 | 0.1121 | 0.1364 | 0.1095 | 0.1227 | 0.1359 | 0.2361 | 0.2481 | 0.2289 | 0.353 | 0.2307 | 0.3566 | 0.2435 | 0.2427 | 0.1731 | 0.2352 | 0.2281 | 0.1626 | 0.1741 | 0.1499 | 0.1845 | 0.2072 | 0.1572 | 0.1493 | 0.199 | 0.1174 | 0.103 | 0.1651 | 0.1298 | 0.106 | 0.1664 | 0.15 | 0.1502 | 0.1227 | 0.1953 | 0.1125 | 0.0862 | 0.101 | 0.1045 | 0.1497 | 0.1009 | 0.1022 | 0.1046 | 0.1335 | 0.1087 | 0.1266 | 0.1713 | 0.1796 | 0.1421 | 0.1513 | 0.1735 | 0.1875 | 0.296 | 0.2166 | 0.1371 | 0.1454 | 0.1275 | 0.2559 | 0.1045 | 0.1215 | 0.1248 | 0.1565 | 0.1138 | 0.1046 | 0.1635 | 0.1165 | 0.1001 | 0.1575 | 0.1502 | 0.1256 | 0.1346 | 0.2 | 0.2181 | 0.3142 | 0.3421 | 0.3653 | 0.3845 | 0.3023 | 0.2599 | 0.1483 | 0.1459 | 0.1294 | 0.1584 | 0.1751 | 0.2748 | 0.2127 | 0.2984 | 0.3003 | 0.5382
29 | 6m0j_omicron_BA.4_5 | 0.4108 | 0.2954 | 0.2373 | 0.1403 | 0.194 | 0.2185 | 0.3199 | 0.2986 | 0.1467 | 0.2198 | 0.2482 | 0.2034 | 0.2404 | 0.3508 | 0.1282 | 0.1025 | 0.1156 | 0.1151 | 0.1447 | 0.1153 | 0.1005 | 0.1487 | 0.1029 | 0.1763 | 0.1496 | 0.1091 | 0.1538 | 0.2231 | 0.1466 | 0.1935 | 0.1865 | 0.2367 | 0.3151 | 0.1999 | 0.2177 | 0.1644 | 0.3054 | 0.2074 | 0.2366 | 0.1922 | 0.196 | 0.2703 | 0.2132 | 0.131 | 0.191 | 0.172 | 0.0942 | 0.1362 | 0.1202 | 0.1315 | 0.1335 | 0.1386 | 0.1687 | 0.2426 | 0.156 | 0.3096 | 0.244 | 0.2119 | 0.1734 | 0.1588 | 0.1207 | 0.1022 | 0.0784 | 0.0936 | 0.0765 | 0.0944 | 0.0996 | 0.1081 | 0.1116 | 0.1003 | 0.1425 | 0.0907 | 0.1413 | 0.1411 | 0.1307 | 0.2068 | 0.2682 | 0.1941 | 0.1479 | 0.1473 | 0.2001 | 0.3419 | 0.199 | 0.1318 | 0.1781 | 0.1802 | 0.1418 | 0.1575 | 0.1439 | 0.0967 | 0.0881 | 0.219 | 0.1681 | 0.1398 | 0.2215 | 0.1949 | 0.1482 | 0.1231 | 0.099 | 0.0795 | 0.0858 | 0.1061 | 0.0915 | 0.2143 | 0.1304 | 0.1489 | 0.1609 | 0.3417 | 0.3774 | 0.4708 | 0.3669 | 0.444 | 0.4118 | 0.3231 | 0.2125 | 0.1818 | 0.1643 | 0.157 | 0.1166 | 0.175 | 0.0901 | 0.147 | 0.1387 | 0.185 | 0.214 | 0.2834 | 0.2544 | 0.4221 | 0.2157 | 0.2958 | 0.3539 | 0.4362 | 0.3205 | 0.2641 | 0.2242 | 0.2128 | 0.2254 | 0.2112 | 0.2699 | 0.1884 | 0.2379 | 0.2804 | 0.322 | 0.3953 | 0.5029 | 0.4603 | 0.3794 | 0.2673 | 0.4052 | 0.3702 | 0.4306 | 0.3909 | 0.3628 | 0.377 | 0.3465 | 0.2141 | 0.2097 | 0.1604 | 0.1027 | 0.1266 | 0.1539 | 0.0978 | 0.0936 | 0.1161 | 0.1029 | 0.1904 | 0.1428 | 0.2019 | 0.2447 | 0.1579 | 0.1691 | 0.1196 | 0.1401 | 0.1336 | 0.0928 | 0.1135 | 0.1129 | 0.0942 | 0.0881 | 0.0711 | 0.0896 | 0.0914 | 0.1102 | 0.132 | 0.1977 | 0.2445 | 0.4371 | 0.261 | 0.2776 | 0.2651 | 0.2656 | 0.151 | 0.1947 | 0.2469 | 0.3389 | 0.2138 | 0.1815 | 0.161 | 0.1856 | 0.1634 | 0.1122 | 0.1688 | 0.1634 | 0.1704 | 0.1255 | 0.1379 | 0.1863 | 0.1622 | 0.1114 | 0.1676 | 0.1549 | 0.1131 | 0.1392 | 0.1561 | 0.1306 | 0.2047 | 0.1531 | 0.1656 | 0.1393 | 0.1385 | 0.1537 | 0.1498 | 0.1617 | 0.1531 | 0.1856 | 0.247 | 0.2337 | 0.2391 | 0.2811 | 0.2832 | 0.2471 | 0.3249 | 0.2717 | 0.2003 | 0.2295 | 0.2545 | 0.1836 | 0.1881 | 0.2152 | 0.2021 | 0.139 | 0.1476 | 0.191 | 0.1851 | 0.1968 | 0.1597 | 0.1448 | 0.162 | 0.1442 | 0.1946 | 0.1939 | 0.1446 | 0.1189 | 0.1332 | 0.1435 | 0.1082 | 0.1417 | 0.1962 | 0.1668 | 0.1536 | 0.1526 | 0.2658 | 0.2215 | 0.1444 | 0.2366 | 0.1425 | 0.1516 | 0.1188 | 0.1041 | 0.123 | 0.1085 | 0.0961 | 0.1171 | 0.1305 | 0.1073 | 0.1264 | 0.1415 | 0.2302 | 0.344 | 0.2957 | 0.3184 | 0.2749 | 0.1851 | 0.1996 | 0.1899 | 0.251 | 0.2059 | 0.1875 | 0.174 | 0.2323 | 0.2582 | 0.1543 | 0.2003 | 0.1774 | 0.1506 | 0.1471 | 0.1998 | 0.1655 | 0.1383 | 0.1709 | 0.1859 | 0.2067 | 0.2874 | 0.2231 | 0.2484 | 0.2162 | 0.2781 | 0.2272 | 0.2706 | 0.2603 | 0.2204 | 0.1956 | 0.1748 | 0.2134 | 0.1963 | 0.1644 | 0.1794 | 0.1848 | 0.2093 | 0.2034 | 0.246 | 0.2079 | 0.2301 | 0.1898 | 0.2363 | 0.2082 | 0.2473 | 0.2186 | 0.1943 | 0.1507 | 0.1573 | 0.193 | 0.1286 | 0.1626 | 0.1834 | 0.1552 | 0.1831 | 0.2278 | 0.1931 | 0.1844 | 0.1336 | 0.1259 | 0.1808 | 0.172 | 0.1493 | 0.1911 | 0.1406 | 0.1381 | 0.1177 | 0.1641 | 0.1575 | 0.0931 | 0.0998 | 0.1231 | 0.1175 | 0.089 | 0.0966 | 0.1381 | 0.1254 | 0.0872 | 0.1851 | 0.1191 | 0.1443 | 0.1937 | 0.1594 | 0.1904 | 0.1176 | 0.0791 | 0.0798 | 0.1236 | 0.113 | 0.0971 | 0.0978 | 0.0953 | 0.1426 | 0.099 | 0.1087 | 0.12 | 0.1867 | 0.2162 | 0.2123 | 0.2582 | 0.1781 | 0.1752 | 0.1445 | 0.1104 | 0.0857 | 0.1382 | 0.0929 | 0.1155 | 0.0947 | 0.1193 | 0.1329 | 0.0994 | 0.1018 | 0.1267 | 0.1833 | 0.0716 | 0.1022 | 0.1391 | 0.119 | 0.1272 | 0.1132 | 0.0834 | 0.1121 | 0.0839 | 0.0999 | 0.0987 | 0.1072 | 0.0835 | 0.0762 | 0.0968 | 0.0864 | 0.1105 | 0.083 | 0.1062 | 0.129 | 0.1575 | 0.1628 | 0.139 | 0.2272 | 0.2219 | 0.285 | 0.325 | 0.1539 | 0.1418 | 0.1381 | 0.172 | 0.1088 | 0.1108 | 0.1328 | 0.1327 | 0.1728 | 0.2261 | 0.3185 | 0.2337 | 0.1832 | 0.1919 | 0.286 | 0.2985 | 0.2814 | 0.2895 | 0.2855 | 0.3414 | 0.2677 | 0.3035 | 0.327 | 0.2234 | 0.1528 | 0.1448 | 0.11 | 0.1595 | 0.1228 | 0.1551 | 0.1899 | 0.273 | 0.1457 | 0.1247 | 0.1338 | 0.1266 | 0.1557 | 0.1238 | 0.1499 | 0.1843 | 0.1333 | 0.1394 | 0.166 | 0.1851 | 0.1867 | 0.1778 | 0.1514 | 0.1587 | 0.1402 | 0.1883 | 0.1493 | 0.1377 | 0.1787 | 0.195 | 0.1556 | 0.1362 | 0.1806 | 0.2165 | 0.1815 | 0.1671 | 0.1808 | 0.1949 | 0.2011 | 0.1904 | 0.1857 | 0.1857 | 0.2301 | 0.2218 | 0.2906 | 0.4336 | 0.3384 | 0.3576 | 0.3433 | 0.331 | 0.2582 | 0.1517 | 0.215 | 0.1839 | 0.2956 | 0.2766 | 0.2774 | 0.338 | 0.4882 | 0.4497 | 0.3141 | 0.3207 | 0.2018 | 0.2188 | 0.1789 | 0.2231 | 0.1448 | 0.1401 | 0.1162 | 0.1333 | 0.1555 | 0.1516 | 0.1607 | 0.1993 | 0.162 | 0.1727 | 0.1505 | 0.1854 | 0.1541 | 0.14 | 0.1641 | 0.1523 | 0.1552 | 0.2729 | 0.1743 | 0.1328 | 0.1124 | 0.1591 | 0.1349 | 0.1215 | 0.0996 | 0.111 | 0.0889 | 0.0954 | 0.1031 | 0.1077 | 0.1313 | 0.0834 | 0.1356 | 0.111 | 0.1342 | 0.1221 | 0.1185 | 0.1253 | 0.1094 | 0.1491 | 0.1278 | 0.1222 | 0.1388 | 0.1055 | 0.1436 | 0.1184 | 0.12 | 0.1704 | 0.1668 | 0.0927 | 0.0964 | 0.0866 | 0.1543 | 0.0773 | 0.1096 | 0.146 | 0.1195 | 0.0668 | 0.0901 | 0.0764 | 0.1058 | 0.0943 | 0.145 | 0.088 | 0.1084 | 0.0972 | 0.0948 | 0.0971 | 0.1044 | 0.0926 | 0.1273 | 0.1432 | 0.1159 | 0.1456 | 0.1426 | 0.1752 | 0.1878 | 0.1553 | 0.1619 | 0.1835 | 0.2067 | 0.2536 | 0.2176 | 0.3003 | 0.1698 | 0.232 | 0.188 | 0.1592 | 0.1126 | 0.1332 | 0.1008 | 0.0988 | 0.0967 | 0.0805 | 0.0932 | 0.1126 | 0.0971 | 0.0711 | 0.1071 | 0.0952 | 0.1123 | 0.1141 | 0.1106 | 0.1243 | 0.0862 | 0.0846 | 0.1798 | 0.0731 | 0.0853 | 0.1141 | 0.0897 | 0.0834 | 0.1056 | 0.0792 | 0.0737 | 0.0823 | 0.1435 | 0.0966 | 0.0915 | 0.162 | 0.2179 | 0.4951 | 0.2509 | 0.2133 | 0.2553 | 0.2121 | 0.2361 | 0.1644 | 0.2113 | 0.2111 | 0.1759 | 0.1182 | 0.2087 | 0.1536 | 0.1055 | 0.1213 | 0.1643 | 0.1607 | 0.1406 | 0.1244 | 0.0957 | 0.1442 | 0.1573 | 0.2044 | 0.1778 | 0.1866 | 0.1807 | 0.1966 | 0.2017 | 0.2488 | 0.1946 | 0.1832 | 0.1381 | 0.1235 | 0.1287 | 0.123 | 0.109 | 0.1227 | 0.2158 | 0.1355 | 0.0889 | 0.0956 | 0.1389 | 0.106 | 0.2344 | 0.1037 | 0.0776 | 0.1185 | 0.1947 | 0.1925 | 0.0719 | 0.0776 | 0.1222 | 0.0933 | 0.0945 | 0.1001 | 0.0943 | 0.0721 | 0.0926 | 0.1215 | 0.1461 | 0.1263 | 0.1123 | 0.143 | 0.1133 | 0.1998 | 0.1559 | 0.161 | 0.2748 | 0.1967 | 0.3169 | 0.2053 | 0.1714 | 0.1229 | 0.1148 | 0.15 | 0.1188 | 0.1503 | 0.1888 | 0.2521 | 0.2452 | 0.1792 | 0.1982 | 0.2285 | 0.1334 | 0.1272 | 0.2085 | 0.1359 | 0.1416 | 0.1625 | 0.1624 | 0.1403 | 0.1114 | 0.2133 | 0.1162 | 0.0968 | 0.1092 | 0.169 | 0.1528 | 0.0972 | 0.102 | 0.0815 | 0.1212 | 0.1011 | 0.1097 | 0.1739 | 0.2145 | 0.2159 | 0.2698 | 0.2068 | 0.1614 | 0.1378 | 0.1088 | 0.1207 | 0.1386 | 0.1089 | 0.2502 | 0.0705 | 0.0956 | 0.1031 | 0.1391 | 0.0817 | 0.0759 | 0.1339 | 0.0923 | 0.082 | 0.1302 | 0.1032 | 0.0985 | 0.0933 | 0.1407 | 0.1571 | 0.1449 | 0.1671 | 0.2948 | 0.2929 | 0.2316 | 0.2125 | 0.1445 | 0.154 | 0.1161 | 0.1318 | 0.1579 | 0.2552 | 0.2199 | 0.2433 | 0.2288 | 0.4759
30 | 7a91_omicron_BA.4_5 | 0.2448 | 0.2148 | 0.1971 | 0.1452 | 0.1604 | 0.1646 | 0.1826 | 0.2016 | 0.1371 | 0.1654 | 0.172 | 0.1346 | 0.1532 | 0.2815 | 0.1109 | 0.0942 | 0.1064 | 0.1013 | 0.2104 | 0.1035 | 0.1181 | 0.1587 | 0.1252 | 0.1856 | 0.1926 | 0.139 | 0.1867 | 0.2048 | 0.1399 | 0.155 | 0.1169 | 0.1509 | 0.1993 | 0.1825 | 0.1937 | 0.1756 | 0.2569 | 0.3296 | 0.3978 | 0.2516 | 0.172 | 0.1603 | 0.1472 | 0.1217 | 0.1559 | 0.1747 | 0.1259 | 0.1721 | 0.1635 | 0.1498 | 0.1934 | 0.2297 | 0.2253 | 0.3243 | 0.1629 | 0.1848 | 0.1812 | 0.157 | 0.1717 | 0.1649 | 0.1359 | 0.1419 | 0.1158 | 0.1308 | 0.1058 | 0.1199 | 0.1098 | 0.1169 | 0.1051 | 0.0898 | 0.1157 | 0.1078 | 0.177 | 0.1172 | 0.1087 | 0.135 | 0.1238 | 0.1485 | 0.1705 | 0.1952 | 0.2686 | 0.3315 | 0.2882 | 0.1623 | 0.1912 | 0.1314 | 0.1254 | 0.157 | 0.1414 | 0.1014 | 0.1276 | 0.1654 | 0.16 | 0.1687 | 0.2484 | 0.2283 | 0.1866 | 0.1476 | 0.1288 | 0.1129 | 0.11 | 0.1258 | 0.0964 | 0.1425 | 0.1655 | 0.1567 | 0.2228 | 0.274 | 0.2122 | 0.2153 | 0.2472 | 0.3103 | 0.4008 | 0.3713 | 0.3047 | 0.3712 | 0.3271 | 0.2276 | 0.1424 | 0.1596 | 0.1271 | 0.2346 | 0.1543 | 0.2572 | 0.1677 | 0.2362 | 0.1866 | 0.208 | 0.1806 | 0.2525 | 0.1804 | 0.2119 | 0.2359 | 0.2346 | 0.2299 | 0.2037 | 0.1992 | 0.2343 | 0.2623 | 0.2287 | 0.1891 | 0.3074 | 0.2621 | 0.3261 | 0.4494 | 0.355 | 0.3429 | 0.299 | 0.451 | 0.4345 | 0.5524 | 0.4723 | 0.413 | 0.4207 | 0.2714 | 0.2098 | 0.2272 | 0.1987 | 0.1597 | 0.1511 | 0.1708 | 0.1317 | 0.1254 | 0.121 | 0.1602 | 0.2412 | 0.1717 | 0.2183 | 0.2896 | 0.2739 | 0.2968 | 0.2379 | 0.1933 | 0.1506 | 0.1041 | 0.0958 | 0.1504 | 0.0964 | 0.1067 | 0.1051 | 0.1301 | 0.1197 | 0.1449 | 0.1758 | 0.2198 | 0.2741 | 0.3579 | 0.2641 | 0.2157 | 0.188 | 0.2194 | 0.1468 | 0.1844 | 0.1884 | 0.2952 | 0.2958 | 0.2156 | 0.2049 | 0.197 | 0.1959 | 0.1154 | 0.1672 | 0.1457 | 0.1751 | 0.1167 | 0.1635 | 0.1857 | 0.1582 | 0.1154 | 0.1941 | 0.1914 | 0.1379 | 0.1523 | 0.1724 | 0.1702 | 0.1683 | 0.1534 | 0.1992 | 0.1632 | 0.1403 | 0.1613 | 0.1751 | 0.1767 | 0.1884 | 0.2002 | 0.2541 | 0.2212 | 0.2121 | 0.2452 | 0.2877 | 0.2924 | 0.389 | 0.3437 | 0.2515 | 0.2912 | 0.3346 | 0.2655 | 0.2469 | 0.2949 | 0.285 | 0.2207 | 0.225 | 0.2776 | 0.2656 | 0.208 | 0.237 | 0.2392 | 0.2053 | 0.2063 | 0.2934 | 0.2895 | 0.1988 | 0.1999 | 0.2431 | 0.221 | 0.1611 | 0.2164 | 0.243 | 0.1932 | 0.1839 | 0.1948 | 0.2955 | 0.2357 | 0.161 | 0.2802 | 0.1814 | 0.1586 | 0.1378 | 0.121 | 0.1585 | 0.1189 | 0.1026 | 0.1376 | 0.1729 | 0.1342 | 0.1575 | 0.1759 | 0.2655 | 0.2203 | 0.3007 | 0.377 | 0.4192 | 0.3252 | 0.3935 | 0.2494 | 0.285 | 0.2279 | 0.2103 | 0.1871 | 0.2341 | 0.2578 | 0.1584 | 0.1992 | 0.1792 | 0.1511 | 0.1662 | 0.2026 | 0.1718 | 0.1539 | 0.1711 | 0.1902 | 0.188 | 0.1833 | 0.1996 | 0.233 | 0.2173 | 0.3756 | 0.3185 | 0.4176 | 0.431 | 0.3242 | 0.2848 | 0.2332 | 0.3418 | 0.3424 | 0.2585 | 0.2127 | 0.2139 | 0.2772 | 0.2321 | 0.1925 | 0.1756 | 0.2203 | 0.1836 | 0.1908 | 0.1886 | 0.2181 | 0.1977 | 0.2094 | 0.1326 | 0.1641 | 0.2576 | 0.1609 | 0.1477 | 0.1843 | 0.1732 | 0.1972 | 0.1457 | 0.1602 | 0.2149 | 0.1572 | 0.1372 | 0.1774 | 0.1881 | 0.1482 | 0.1625 | 0.1376 | 0.1396 | 0.141 | 0.1422 | 0.1647 | 0.1292 | 0.1062 | 0.1348 | 0.1353 | 0.1173 | 0.1341 | 0.1681 | 0.167 | 0.1207 | 0.2059 | 0.1818 | 0.2509 | 0.2279 | 0.1642 | 0.1949 | 0.1522 | 0.1346 | 0.1124 | 0.143 | 0.1806 | 0.115 | 0.1327 | 0.0964 | 0.1267 | 0.0889 | 0.1061 | 0.1011 | 0.1957 | 0.1611 | 0.1625 | 0.2227 | 0.1535 | 0.2016 | 0.1542 | 0.1215 | 0.0957 | 0.1279 | 0.0963 | 0.1292 | 0.0983 | 0.1179 | 0.1376 | 0.1063 | 0.087 | 0.1266 | 0.1656 | 0.0724 | 0.1007 | 0.1364 | 0.1236 | 0.1164 | 0.1109 | 0.088 | 0.112 | 0.0734 | 0.0987 | 0.0981 | 0.1027 | 0.0782 | 0.0785 | 0.1006 | 0.1036 | 0.1067 | 0.1056 | 0.1753 | 0.1133 | 0.1684 | 0.1913 | 0.1594 | 0.1883 | 0.2122 | 0.2246 | 0.2361 | 0.1291 | 0.1407 | 0.1397 | 0.1598 | 0.1055 | 0.1061 | 0.11 | 0.1092 | 0.1441 | 0.1385 | 0.1249 | 0.1462 | 0.1246 | 0.1385 | 0.1586 | 0.169 | 0.1533 | 0.2233 | 0.2035 | 0.163 | 0.1651 | 0.1404 | 0.1341 | 0.1972 | 0.176 | 0.2068 | 0.3143 | 0.2452 | 0.2263 | 0.3119 | 0.2776 | 0.3781 | 0.3666 | 0.2948 | 0.4063 | 0.2419 | 0.3103 | 0.2965 | 0.4173 | 0.4489 | 0.3836 | 0.3197 | 0.3398 | 0.4089 | 0.4164 | 0.3197 | 0.2765 | 0.2656 | 0.2246 | 0.2668 | 0.2727 | 0.1956 | 0.1904 | 0.2469 | 0.2092 | 0.142 | 0.1919 | 0.1868 | 0.177 | 0.1895 | 0.1662 | 0.1833 | 0.2277 | 0.195 | 0.2068 | 0.2717 | 0.2899 | 0.2582 | 0.3241 | 0.3196 | 0.2634 | 0.2446 | 0.2924 | 0.3051 | 0.2632 | 0.2617 | 0.2872 | 0.2865 | 0.357 | 0.4539 | 0.5143 | 0.5211 | 0.5571 | 0.4876 | 0.536 | 0.3877 | 0.2471 | 0.2325 | 0.208 | 0.2431 | 0.1656 | 0.1614 | 0.1325 | 0.1476 | 0.1608 | 0.143 | 0.1758 | 0.1912 | 0.1742 | 0.1757 | 0.1666 | 0.1718 | 0.1799 | 0.166 | 0.184 | 0.1838 | 0.1791 | 0.2555 | 0.2495 | 0.2037 | 0.2055 | 0.2041 | 0.1724 | 0.2456 | 0.1516 | 0.1348 | 0.1095 | 0.1242 | 0.1207 | 0.1248 | 0.1291 | 0.0943 | 0.1356 | 0.1324 | 0.1521 | 0.1006 | 0.112 | 0.1586 | 0.0914 | 0.1088 | 0.1613 | 0.1282 | 0.1431 | 0.1165 | 0.1309 | 0.1109 | 0.1177 | 0.1627 | 0.1544 | 0.1262 | 0.1161 | 0.0724 | 0.1243 | 0.0718 | 0.1185 | 0.1398 | 0.1366 | 0.084 | 0.1367 | 0.1066 | 0.1192 | 0.1241 | 0.131 | 0.1046 | 0.1124 | 0.1236 | 0.132 | 0.1317 | 0.1626 | 0.1711 | 0.1603 | 0.2024 | 0.1978 | 0.188 | 0.1906 | 0.2512 | 0.2845 | 0.3482 | 0.4616 | 0.2902 | 0.2519 | 0.3051 | 0.2799 | 0.2862 | 0.251 | 0.2296 | 0.208 | 0.1926 | 0.158 | 0.1628 | 0.1193 | 0.1338 | 0.152 | 0.0897 | 0.1062 | 0.1552 | 0.1193 | 0.0697 | 0.0908 | 0.0965 | 0.0943 | 0.0904 | 0.0756 | 0.0838 | 0.0806 | 0.0784 | 0.1493 | 0.0831 | 0.0769 | 0.0809 | 0.0879 | 0.0866 | 0.1029 | 0.084 | 0.0961 | 0.1895 | 0.1531 | 0.1081 | 0.1108 | 0.2074 | 0.2407 | 0.3614 | 0.2606 | 0.1757 | 0.2398 | 0.2615 | 0.22 | 0.1611 | 0.1357 | 0.1794 | 0.1497 | 0.085 | 0.1784 | 0.141 | 0.0971 | 0.1061 | 0.1557 | 0.1386 | 0.0965 | 0.0986 | 0.0791 | 0.1206 | 0.1215 | 0.1631 | 0.1664 | 0.1769 | 0.1648 | 0.1651 | 0.1658 | 0.177 | 0.1484 | 0.1707 | 0.1163 | 0.1266 | 0.1078 | 0.1608 | 0.2299 | 0.3001 | 0.4451 | 0.3563 | 0.1913 | 0.2135 | 0.2102 | 0.1535 | 0.2636 | 0.1223 | 0.1097 | 0.104 | 0.1553 | 0.215 | 0.068 | 0.0638 | 0.1414 | 0.0845 | 0.0969 | 0.0938 | 0.1145 | 0.0828 | 0.0761 | 0.1218 | 0.1291 | 0.1126 | 0.0967 | 0.1176 | 0.1096 | 0.2122 | 0.2046 | 0.1926 | 0.3136 | 0.3517 | 0.3232 | 0.2238 | 0.1594 | 0.1206 | 0.1542 | 0.1877 | 0.1126 | 0.1654 | 0.156 | 0.1933 | 0.2081 | 0.1464 | 0.1633 | 0.1972 | 0.1204 | 0.1188 | 0.1842 | 0.1489 | 0.148 | 0.1546 | 0.1529 | 0.1725 | 0.1221 | 0.2084 | 0.1595 | 0.1386 | 0.1436 | 0.1695 | 0.1714 | 0.1182 | 0.0888 | 0.0913 | 0.1349 | 0.097 | 0.1067 | 0.1583 | 0.1671 | 0.1438 | 0.1381 | 0.1377 | 0.1355 | 0.1721 | 0.1425 | 0.1115 | 0.1218 | 0.1033 | 0.2336 | 0.0702 | 0.0901 | 0.107 | 0.1471 | 0.0831 | 0.078 | 0.1398 | 0.0984 | 0.0899 | 0.1422 | 0.1144 | 0.1138 | 0.1011 | 0.1596 | 0.2157 | 0.301 | 0.2384 | 0.2868 | 0.3877 | 0.3061 | 0.1973 | 0.1404 | 0.0998 | 0.0913 | 0.1157 | 0.1352 | 0.2376 | 0.2533 | 0.2916 | 0.2932 | 0.5422
31 | 6m0j_mu | 0.4303 | 0.4292 | 0.3035 | 0.1647 | 0.1932 | 0.2054 | 0.2349 | 0.296 | 0.1699 | 0.1731 | 0.212 | 0.1556 | 0.2188 | 0.2611 | 0.1472 | 0.1125 | 0.1513 | 0.1254 | 0.1596 | 0.1481 | 0.2054 | 0.2229 | 0.3182 | 0.1808 | 0.2129 | 0.134 | 0.1841 | 0.2303 | 0.1706 | 0.1787 | 0.1659 | 0.2113 | 0.2977 | 0.2224 | 0.2141 | 0.1608 | 0.2752 | 0.3426 | 0.2981 | 0.2479 | 0.1989 | 0.1671 | 0.1594 | 0.1489 | 0.1544 | 0.1894 | 0.1333 | 0.1694 | 0.203 | 0.3138 | 0.3434 | 0.334 | 0.3668 | 0.3889 | 0.1852 | 0.2573 | 0.2212 | 0.1722 | 0.1666 | 0.1388 | 0.1771 | 0.1655 | 0.103 | 0.251 | 0.0852 | 0.1285 | 0.1051 | 0.1036 | 0.109 | 0.0868 | 0.1378 | 0.1276 | 0.1974 | 0.1281 | 0.1261 | 0.2428 | 0.128 | 0.1523 | 0.1494 | 0.1403 | 0.1961 | 0.2881 | 0.2163 | 0.1211 | 0.1743 | 0.1419 | 0.091 | 0.1134 | 0.125 | 0.1056 | 0.1758 | 0.1454 | 0.1286 | 0.1264 | 0.2089 | 0.1973 | 0.1419 | 0.2092 | 0.1275 | 0.1104 | 0.1246 | 0.123 | 0.0946 | 0.1764 | 0.1876 | 0.1615 | 0.2072 | 0.295 | 0.2823 | 0.2395 | 0.297 | 0.2945 | 0.2579 | 0.2418 | 0.2367 | 0.2872 | 0.1762 | 0.184 | 0.1378 | 0.1415 | 0.1214 | 0.1288 | 0.148 | 0.1661 | 0.1331 | 0.2212 | 0.1693 | 0.1737 | 0.1508 | 0.2209 | 0.1772 | 0.2354 | 0.2016 | 0.3395 | 0.1645 | 0.1909 | 0.1717 | 0.1725 | 0.2941 | 0.1876 | 0.1706 | 0.2281 | 0.1931 | 0.2533 | 0.3145 | 0.2648 | 0.264 | 0.2221 | 0.3439 | 0.3115 | 0.3258 | 0.2792 | 0.1841 | 0.2199 | 0.1918 | 0.1528 | 0.1415 | 0.1397 | 0.1103 | 0.1178 | 0.1403 | 0.1204 | 0.1187 | 0.1517 | 0.1544 | 0.2205 | 0.2157 | 0.2407 | 0.2458 | 0.2448 | 0.334 | 0.299 | 0.2253 | 0.208 | 0.114 | 0.1265 | 0.1509 | 0.0913 | 0.0883 | 0.0989 | 0.1116 | 0.1196 | 0.1372 | 0.1973 | 0.3069 | 0.3132 | 0.4518 | 0.4381 | 0.5502 | 0.4513 | 0.4775 | 0.3701 | 0.2303 | 0.4427 | 0.493 | 0.316 | 0.2586 | 0.2242 | 0.2605 | 0.2419 | 0.1892 | 0.2055 | 0.209 | 0.1888 | 0.1632 | 0.1827 | 0.2137 | 0.1662 | 0.1347 | 0.1766 | 0.1957 | 0.147 | 0.1721 | 0.1899 | 0.1839 | 0.165 | 0.148 | 0.2063 | 0.183 | 0.1607 | 0.1717 | 0.1885 | 0.1906 | 0.1671 | 0.1999 | 0.2411 | 0.2165 | 0.198 | 0.2424 | 0.2756 | 0.2611 | 0.33 | 0.299 | 0.2284 | 0.2645 | 0.3076 | 0.2493 | 0.2399 | 0.2793 | 0.2797 | 0.2147 | 0.2221 | 0.2721 | 0.2587 | 0.1846 | 0.2312 | 0.2321 | 0.1971 | 0.1988 | 0.2711 | 0.2643 | 0.1984 | 0.1956 | 0.2191 | 0.2177 | 0.1976 | 0.2431 | 0.2664 | 0.2188 | 0.2496 | 0.2411 | 0.3441 | 0.3091 | 0.2193 | 0.2906 | 0.1905 | 0.1703 | 0.142 | 0.1608 | 0.1919 | 0.1522 | 0.1291 | 0.1891 | 0.2151 | 0.1704 | 0.184 | 0.2177 | 0.291 | 0.2401 | 0.2583 | 0.2917 | 0.306 | 0.3581 | 0.4197 | 0.3286 | 0.3498 | 0.3016 | 0.272 | 0.2393 | 0.286 | 0.2946 | 0.1897 | 0.247 | 0.2209 | 0.1903 | 0.2076 | 0.2551 | 0.2122 | 0.1964 | 0.2199 | 0.2318 | 0.2091 | 0.2878 | 0.2535 | 0.2683 | 0.2328 | 0.3069 | 0.2605 | 0.3079 | 0.3215 | 0.29 | 0.2806 | 0.2649 | 0.3138 | 0.3607 | 0.2558 | 0.2335 | 0.275 | 0.2954 | 0.2256 | 0.2351 | 0.2337 | 0.2644 | 0.213 | 0.2377 | 0.2622 | 0.302 | 0.2787 | 0.2793 | 0.2174 | 0.182 | 0.2367 | 0.2043 | 0.1566 | 0.1808 | 0.203 | 0.2013 | 0.1734 | 0.1744 | 0.2269 | 0.1729 | 0.151 | 0.2007 | 0.2022 | 0.168 | 0.1823 | 0.1672 | 0.165 | 0.1462 | 0.1639 | 0.1802 | 0.164 | 0.1237 | 0.1409 | 0.1493 | 0.1336 | 0.1557 | 0.1667 | 0.1722 | 0.1286 | 0.2055 | 0.1575 | 0.1892 | 0.2029 | 0.1709 | 0.2092 | 0.1418 | 0.1434 | 0.1082 | 0.1278 | 0.1416 | 0.108 | 0.1204 | 0.1122 | 0.1678 | 0.1009 | 0.1084 | 0.1108 | 0.2092 | 0.1893 | 0.1959 | 0.2333 | 0.1585 | 0.1843 | 0.1488 | 0.0924 | 0.0921 | 0.1199 | 0.0971 | 0.1255 | 0.0944 | 0.1211 | 0.1365 | 0.1065 | 0.1044 | 0.1306 | 0.1867 | 0.0793 | 0.1167 | 0.141 | 0.12 | 0.1198 | 0.1196 | 0.0907 | 0.1288 | 0.0797 | 0.1129 | 0.1227 | 0.1147 | 0.0993 | 0.1138 | 0.1376 | 0.1116 | 0.1504 | 0.1546 | 0.1934 | 0.1833 | 0.2203 | 0.2912 | 0.338 | 0.3168 | 0.4736 | 0.4373 | 0.6018 | 0.3027 | 0.3362 | 0.3235 | 0.4297 | 0.1401 | 0.1194 | 0.1335 | 0.1467 | 0.1544 | 0.1991 | 0.1823 | 0.1705 | 0.1625 | 0.1689 | 0.2294 | 0.2196 | 0.1987 | 0.1838 | 0.2487 | 0.1389 | 0.195 | 0.1947 | 0.1618 | 0.3516 | 0.2135 | 0.1987 | 0.1666 | 0.2493 | 0.2735 | 0.511 | 0.3076 | 0.3552 | 0.361 | 0.242 | 0.2008 | 0.162 | 0.1811 | 0.1805 | 0.1945 | 0.2401 | 0.186 | 0.1835 | 0.2336 | 0.2494 | 0.2497 | 0.239 | 0.2067 | 0.197 | 0.1855 | 0.2134 | 0.1912 | 0.172 | 0.2182 | 0.2081 | 0.1666 | 0.1338 | 0.1523 | 0.194 | 0.1619 | 0.1476 | 0.1608 | 0.1991 | 0.198 | 0.1919 | 0.2154 | 0.2292 | 0.2986 | 0.2145 | 0.2623 | 0.4544 | 0.2572 | 0.2577 | 0.3209 | 0.3002 | 0.2597 | 0.2041 | 0.2649 | 0.243 | 0.3741 | 0.3168 | 0.3229 | 0.3846 | 0.5325 | 0.3882 | 0.4314 | 0.4471 | 0.2644 | 0.2747 | 0.2489 | 0.2825 | 0.2103 | 0.1917 | 0.1509 | 0.1624 | 0.1607 | 0.1405 | 0.1629 | 0.1923 | 0.1628 | 0.1564 | 0.138 | 0.1531 | 0.1854 | 0.1927 | 0.2198 | 0.2184 | 0.1946 | 0.2627 | 0.218 | 0.1833 | 0.19 | 0.2014 | 0.1778 | 0.1619 | 0.1514 | 0.1537 | 0.1297 | 0.1325 | 0.215 | 0.1377 | 0.159 | 0.1167 | 0.1612 | 0.1267 | 0.1207 | 0.1398 | 0.1314 | 0.1362 | 0.111 | 0.1337 | 0.1571 | 0.1867 | 0.164 | 0.1386 | 0.1383 | 0.1236 | 0.1215 | 0.1189 | 0.1313 | 0.1193 | 0.1362 | 0.0919 | 0.2102 | 0.1018 | 0.1202 | 0.1453 | 0.1477 | 0.0896 | 0.1388 | 0.1308 | 0.1455 | 0.1552 | 0.1769 | 0.1861 | 0.1523 | 0.1517 | 0.1762 | 0.1687 | 0.1359 | 0.1189 | 0.1674 | 0.1707 | 0.1368 | 0.1415 | 0.174 | 0.1854 | 0.2027 | 0.1756 | 0.1488 | 0.1959 | 0.2132 | 0.2552 | 0.1987 | 0.2155 | 0.1989 | 0.1536 | 0.1959 | 0.184 | 0.1239 | 0.1403 | 0.1391 | 0.1661 | 0.1452 | 0.1155 | 0.1245 | 0.1498 | 0.1452 | 0.0948 | 0.1268 | 0.1175 | 0.1215 | 0.1481 | 0.1227 | 0.1178 | 0.1031 | 0.086 | 0.1306 | 0.1012 | 0.111 | 0.1106 | 0.0961 | 0.1019 | 0.1173 | 0.1077 | 0.1061 | 0.1029 | 0.1528 | 0.1314 | 0.1462 | 0.2077 | 0.252 | 0.379 | 0.288 | 0.254 | 0.2545 | 0.2983 | 0.2886 | 0.1674 | 0.156 | 0.2 | 0.1801 | 0.1095 | 0.1336 | 0.1511 | 0.1171 | 0.1097 | 0.1777 | 0.1541 | 0.1112 | 0.1134 | 0.0938 | 0.1493 | 0.1632 | 0.1978 | 0.1772 | 0.2488 | 0.2693 | 0.317 | 0.2659 | 0.2973 | 0.2324 | 0.1883 | 0.1812 | 0.1549 | 0.1407 | 0.1517 | 0.1519 | 0.1704 | 0.2514 | 0.159 | 0.1371 | 0.1892 | 0.2138 | 0.2206 | 0.1657 | 0.127 | 0.0971 | 0.1204 | 0.1968 | 0.1847 | 0.0788 | 0.0779 | 0.1739 | 0.1042 | 0.1052 | 0.0889 | 0.1412 | 0.1333 | 0.1175 | 0.1315 | 0.1858 | 0.178 | 0.159 | 0.1781 | 0.1585 | 0.2201 | 0.1729 | 0.1833 | 0.2805 | 0.1885 | 0.2637 | 0.1663 | 0.1814 | 0.2124 | 0.1906 | 0.1983 | 0.1601 | 0.2069 | 0.2457 | 0.2331 | 0.3103 | 0.1792 | 0.1832 | 0.2259 | 0.1359 | 0.1205 | 0.1999 | 0.1416 | 0.1243 | 0.1664 | 0.1465 | 0.1359 | 0.1072 | 0.2225 | 0.1275 | 0.1081 | 0.0982 | 0.1188 | 0.1516 | 0.0941 | 0.0801 | 0.0891 | 0.1309 | 0.109 | 0.1229 | 0.1949 | 0.244 | 0.2129 | 0.2058 | 0.1738 | 0.1495 | 0.1724 | 0.1559 | 0.1196 | 0.143 | 0.1112 | 0.248 | 0.1015 | 0.1076 | 0.1166 | 0.1522 | 0.1389 | 0.1296 | 0.1594 | 0.1162 | 0.1096 | 0.1855 | 0.1288 | 0.1404 | 0.1229 | 0.195 | 0.237 | 0.3854 | 0.3718 | 0.4219 | 0.5553 | 0.4309 | 0.3704 | 0.2099 | 0.149 | 0.1209 | 0.1603 | 0.2097 | 0.3059 | 0.333 | 0.2817 | 0.4359 | 0.5401
32 | 7a91_mu | 0.3358 | 0.3049 | 0.3121 | 0.2395 | 0.3603 | 0.432 | 0.4093 | 0.4663 | 0.3293 | 0.2848 | 0.3077 | 0.2489 | 0.2465 | 0.2888 | 0.1443 | 0.1259 | 0.137 | 0.1445 | 0.1662 | 0.1753 | 0.1387 | 0.1749 | 0.1265 | 0.1883 | 0.1877 | 0.1411 | 0.2114 | 0.1836 | 0.1452 | 0.1854 | 0.2222 | 0.3452 | 0.3163 | 0.3632 | 0.3026 | 0.3033 | 0.3612 | 0.3534 | 0.3444 | 0.2762 | 0.2409 | 0.1549 | 0.1366 | 0.112 | 0.1378 | 0.1762 | 0.1042 | 0.1499 | 0.1317 | 0.1684 | 0.1317 | 0.1499 | 0.1693 | 0.2425 | 0.1935 | 0.1664 | 0.1625 | 0.1666 | 0.1269 | 0.1271 | 0.1081 | 0.1303 | 0.1017 | 0.1086 | 0.0908 | 0.1594 | 0.1281 | 0.0978 | 0.1116 | 0.1404 | 0.1579 | 0.1309 | 0.1727 | 0.1386 | 0.1318 | 0.2604 | 0.1666 | 0.1604 | 0.1659 | 0.2111 | 0.2282 | 0.2243 | 0.2034 | 0.1398 | 0.1953 | 0.1589 | 0.1384 | 0.1465 | 0.1337 | 0.091 | 0.1216 | 0.1796 | 0.1545 | 0.1331 | 0.2032 | 0.2057 | 0.1998 | 0.1197 | 0.1156 | 0.0986 | 0.0967 | 0.1036 | 0.0867 | 0.1041 | 0.1614 | 0.1528 | 0.2266 | 0.2622 | 0.3046 | 0.1744 | 0.1612 | 0.2676 | 0.293 | 0.2669 | 0.2197 | 0.2228 | 0.2193 | 0.2293 | 0.1429 | 0.1172 | 0.1052 | 0.179 | 0.1327 | 0.1597 | 0.1666 | 0.2471 | 0.1966 | 0.1919 | 0.1641 | 0.234 | 0.1532 | 0.2398 | 0.2619 | 0.2392 | 0.2357 | 0.233 | 0.2389 | 0.2308 | 0.284 | 0.2045 | 0.1445 | 0.2464 | 0.2201 | 0.3067 | 0.3749 | 0.3056 | 0.2921 | 0.2917 | 0.495 | 0.4486 | 0.4102 | 0.3764 | 0.2659 | 0.2922 | 0.2677 | 0.1997 | 0.1781 | 0.1495 | 0.1092 | 0.1111 | 0.1393 | 0.1226 | 0.1464 | 0.1542 | 0.1302 | 0.1952 | 0.2243 | 0.2495 | 0.2481 | 0.3273 | 0.3587 | 0.2773 | 0.2186 | 0.1847 | 0.1107 | 0.1368 | 0.1238 | 0.1064 | 0.1048 | 0.0933 | 0.1068 | 0.101 | 0.1247 | 0.148 | 0.134 | 0.1726 | 0.2394 | 0.1679 | 0.1693 | 0.15 | 0.1498 | 0.1346 | 0.1411 | 0.203 | 0.4041 | 0.2697 | 0.1994 | 0.1903 | 0.2079 | 0.1748 | 0.1247 | 0.1638 | 0.138 | 0.1182 | 0.1118 | 0.1436 | 0.1475 | 0.1084 | 0.1038 | 0.1743 | 0.1396 | 0.1077 | 0.1399 | 0.1347 | 0.1311 | 0.1861 | 0.1259 | 0.1606 | 0.1557 | 0.1413 | 0.1435 | 0.1568 | 0.1632 | 0.2019 | 0.1898 | 0.2404 | 0.2092 | 0.2151 | 0.2625 | 0.3124 | 0.3079 | 0.4065 | 0.349 | 0.2614 | 0.2828 | 0.3328 | 0.2435 | 0.2225 | 0.2658 | 0.2369 | 0.184 | 0.1766 | 0.2008 | 0.201 | 0.1593 | 0.1704 | 0.1504 | 0.1441 | 0.1508 | 0.1946 | 0.1898 | 0.1375 | 0.1355 | 0.155 | 0.1478 | 0.1308 | 0.167 | 0.189 | 0.1598 | 0.1737 | 0.1847 | 0.2984 | 0.2491 | 0.1786 | 0.282 | 0.1823 | 0.1671 | 0.1367 | 0.132 | 0.1607 | 0.1265 | 0.1046 | 0.1335 | 0.1443 | 0.1148 | 0.129 | 0.1417 | 0.1868 | 0.204 | 0.2121 | 0.2433 | 0.2148 | 0.2638 | 0.2871 | 0.2281 | 0.286 | 0.2222 | 0.2001 | 0.2089 | 0.2713 | 0.2681 | 0.188 | 0.2467 | 0.2245 | 0.1783 | 0.1932 | 0.2594 | 0.2124 | 0.1695 | 0.2183 | 0.2471 | 0.2091 | 0.22 | 0.2462 | 0.2922 | 0.2496 | 0.3457 | 0.329 | 0.3299 | 0.3309 | 0.2696 | 0.3149 | 0.2677 | 0.3149 | 0.3013 | 0.2505 | 0.233 | 0.2794 | 0.2771 | 0.2458 | 0.2271 | 0.2837 | 0.3298 | 0.3041 | 0.3302 | 0.3017 | 0.3891 | 0.2823 | 0.2779 | 0.2228 | 0.1895 | 0.2438 | 0.1767 | 0.138 | 0.1813 | 0.183 | 0.1867 | 0.15 | 0.1676 | 0.2116 | 0.1576 | 0.132 | 0.1897 | 0.1938 | 0.1492 | 0.2113 | 0.148 | 0.152 | 0.1402 | 0.1576 | 0.171 | 0.1352 | 0.118 | 0.1333 | 0.1479 | 0.1368 | 0.131 | 0.1681 | 0.1896 | 0.1172 | 0.2096 | 0.1572 | 0.1996 | 0.1707 | 0.1741 | 0.2076 | 0.1408 | 0.2639 | 0.0929 | 0.1259 | 0.1453 | 0.1212 | 0.1147 | 0.1087 | 0.1156 | 0.0834 | 0.1148 | 0.1021 | 0.2087 | 0.1714 | 0.1639 | 0.2241 | 0.1504 | 0.1381 | 0.1537 | 0.1456 | 0.1088 | 0.1196 | 0.0975 | 0.1103 | 0.1037 | 0.143 | 0.169 | 0.1874 | 0.1452 | 0.1843 | 0.1785 | 0.097 | 0.1755 | 0.1672 | 0.1446 | 0.1409 | 0.1493 | 0.125 | 0.1562 | 0.1049 | 0.1277 | 0.1289 | 0.1224 | 0.0958 | 0.0929 | 0.1157 | 0.1093 | 0.1079 | 0.11 | 0.148 | 0.1383 | 0.1948 | 0.3239 | 0.2919 | 0.3827 | 0.2304 | 0.1939 | 0.232 | 0.162 | 0.1339 | 0.1397 | 0.1778 | 0.1107 | 0.1114 | 0.1122 | 0.1106 | 0.1339 | 0.1261 | 0.1295 | 0.1506 | 0.1486 | 0.1871 | 0.2209 | 0.2064 | 0.1705 | 0.1784 | 0.2673 | 0.1869 | 0.1939 | 0.2425 | 0.1817 | 0.3149 | 0.1674 | 0.1769 | 0.1602 | 0.1809 | 0.1987 | 0.2727 | 0.2482 | 0.3534 | 0.4181 | 0.2753 | 0.2229 | 0.2446 | 0.3568 | 0.4568 | 0.5077 | 0.5217 | 0.4925 | 0.4948 | 0.6323 | 0.665 | 0.5635 | 0.4299 | 0.3842 | 0.2203 | 0.1834 | 0.2414 | 0.2404 | 0.1807 | 0.2396 | 0.2239 | 0.2131 | 0.1447 | 0.1674 | 0.2423 | 0.2302 | 0.1802 | 0.2156 | 0.2398 | 0.227 | 0.2929 | 0.3307 | 0.3043 | 0.3822 | 0.3392 | 0.242 | 0.3106 | 0.1794 | 0.1493 | 0.2312 | 0.3059 | 0.2919 | 0.2777 | 0.2423 | 0.2402 | 0.2105 | 0.2746 | 0.2766 | 0.3557 | 0.4914 | 0.4491 | 0.3744 | 0.4146 | 0.2381 | 0.2253 | 0.1892 | 0.2394 | 0.1697 | 0.1737 | 0.1677 | 0.1494 | 0.1785 | 0.1519 | 0.168 | 0.1581 | 0.1808 | 0.2321 | 0.1737 | 0.1832 | 0.1836 | 0.1716 | 0.193 | 0.1766 | 0.2312 | 0.3281 | 0.2363 | 0.1872 | 0.1908 | 0.1959 | 0.1598 | 0.1456 | 0.1265 | 0.1256 | 0.1011 | 0.107 | 0.1274 | 0.1265 | 0.1162 | 0.0953 | 0.1465 | 0.1255 | 0.1601 | 0.1043 | 0.1276 | 0.139 | 0.1039 | 0.181 | 0.2356 | 0.1801 | 0.1675 | 0.1189 | 0.1371 | 0.1263 | 0.1325 | 0.185 | 0.1738 | 0.1168 | 0.1074 | 0.0752 | 0.1213 | 0.0799 | 0.1391 | 0.1182 | 0.1251 | 0.0845 | 0.1186 | 0.0939 | 0.1509 | 0.1398 | 0.1503 | 0.114 | 0.1327 | 0.1342 | 0.1383 | 0.1138 | 0.1397 | 0.1383 | 0.2633 | 0.2263 | 0.1909 | 0.2613 | 0.271 | 0.2932 | 0.2834 | 0.3057 | 0.2832 | 0.3774 | 0.4247 | 0.5025 | 0.3733 | 0.4241 | 0.329 | 0.2077 | 0.2244 | 0.206 | 0.1479 | 0.1651 | 0.1486 | 0.134 | 0.1387 | 0.1105 | 0.1163 | 0.1452 | 0.1285 | 0.0874 | 0.1122 | 0.1308 | 0.1722 | 0.1715 | 0.1152 | 0.1041 | 0.1107 | 0.0966 | 0.1468 | 0.0839 | 0.1292 | 0.1199 | 0.106 | 0.0951 | 0.1192 | 0.0957 | 0.0993 | 0.1495 | 0.1663 | 0.1307 | 0.1579 | 0.2268 | 0.2665 | 0.3103 | 0.2468 | 0.2041 | 0.2392 | 0.2565 | 0.257 | 0.1197 | 0.1404 | 0.1991 | 0.1829 | 0.1092 | 0.0963 | 0.1546 | 0.1171 | 0.0959 | 0.1707 | 0.1642 | 0.1434 | 0.1229 | 0.0922 | 0.108 | 0.1154 | 0.1408 | 0.1436 | 0.1681 | 0.1666 | 0.1528 | 0.2012 | 0.2051 | 0.16 | 0.1719 | 0.132 | 0.1111 | 0.1045 | 0.1175 | 0.1298 | 0.1391 | 0.2521 | 0.1313 | 0.1326 | 0.1486 | 0.1896 | 0.1652 | 0.2084 | 0.1116 | 0.0891 | 0.0865 | 0.1623 | 0.2194 | 0.0769 | 0.0665 | 0.1313 | 0.1086 | 0.0855 | 0.0711 | 0.1208 | 0.091 | 0.1054 | 0.1669 | 0.1374 | 0.1314 | 0.1332 | 0.1746 | 0.159 | 0.2336 | 0.239 | 0.2463 | 0.4074 | 0.3838 | 0.4183 | 0.3103 | 0.2751 | 0.2 | 0.2746 | 0.3116 | 0.2201 | 0.2162 | 0.2859 | 0.2548 | 0.3291 | 0.2187 | 0.2314 | 0.27 | 0.1788 | 0.1566 | 0.2286 | 0.1645 | 0.1566 | 0.2107 | 0.1755 | 0.1686 | 0.12 | 0.231 | 0.1756 | 0.1084 | 0.1233 | 0.1417 | 0.1678 | 0.1055 | 0.0817 | 0.0862 | 0.1374 | 0.1106 | 0.1193 | 0.1368 | 0.1809 | 0.1647 | 0.1635 | 0.1497 | 0.1222 | 0.1446 | 0.1318 | 0.116 | 0.1472 | 0.129 | 0.2705 | 0.0892 | 0.1115 | 0.134 | 0.1517 | 0.1216 | 0.1111 | 0.2406 | 0.1869 | 0.1374 | 0.217 | 0.1861 | 0.2891 | 0.1621 | 0.1927 | 0.2425 | 0.278 | 0.2957 | 0.3083 | 0.3422 | 0.2473 | 0.2992 | 0.2226 | 0.1497 | 0.1184 | 0.1317 | 0.1483 | 0.2303 | 0.1997 | 0.2605 | 0.2434 | 0.4976

## Numeric
ID | variants | variants_target | RMSD (0-10ns) | RMSD (10-20ns) | RMSD (20-30ns) | RMSD (30-40ns) | RMSD (40-50ns) | RMSD (50-60ns) | RMSD (60-70ns) | RMSD (70-80ns) | RMSD (80-90ns) | RMSD (90-100ns) | Rg (0-10ns) | Rg (10-20ns) | Rg (20-30ns) | Rg (30-40ns) | Rg (40-50ns) | Rg (50-60ns) | Rg (60-70ns) | Rg (70-80ns) | Rg (80-90ns) | Rg (90-100ns) | H-bond (angle_weighted) | H-bond (angle_max) | H-bond (distance_weighted) | H-bond (distance_max) | Number of H-bonds (0-10ns) | Number of H-bonds (10-20ns) | Number of H-bonds (20-30ns) | Number of H-bonds (30-40ns) | Number of H-bonds (40-50ns) | Number of H-bonds (50-60ns) | Number of H-bonds (60-70ns) | Number of H-bonds (70-80ns) | Number of H-bonds (80-90ns) | Number of H-bonds (90-100ns) | Number of pairs with in 0.35 nm (0-10ns) | Number of pairs with in 0.35 nm (10-20ns) | Number of pairs with in 0.35 nm (20-30ns) | Number of pairs with in 0.35 nm (30-40ns) | Number of pairs with in 0.35 nm (40-50ns) | Number of pairs with in 0.35 nm (50-60ns) | Number of pairs with in 0.35 nm (60-70ns) | Number of pairs with in 0.35 nm (70-80ns) | Number of pairs with in 0.35 nm (80-90ns) | Number of pairs with in 0.35 nm (90-100ns) | τ_rlx (ns) | τ_HB (ns) | Fitting Parameters (A1) | Fitting Parameters (A2) | Fitting Parameters (A3) | Fitting Parameters (tau1) | Fitting Parameters (tau2) | Fitting Parameters (tau3) | Correlation between hbonds and contacts (0-10ns) | Correlation between hbonds and contacts (10-20ns) | Correlation between hbonds and contacts (20-30ns) | Correlation between hbonds and contacts (30-40ns) | Correlation between hbonds and contacts (40-50ns) | RMSF_S1RBD_pos333 | RMSF_S1RBD_pos334 | RMSF_S1RBD_pos335 | RMSF_S1RBD_pos336 | RMSF_S1RBD_pos337 | RMSF_S1RBD_pos338 | RMSF_S1RBD_pos339 | RMSF_S1RBD_pos340 | RMSF_S1RBD_pos341 | RMSF_S1RBD_pos342 | RMSF_S1RBD_pos343 | RMSF_S1RBD_pos344 | RMSF_S1RBD_pos345 | RMSF_S1RBD_pos346 | RMSF_S1RBD_pos347 | RMSF_S1RBD_pos348 | RMSF_S1RBD_pos349 | RMSF_S1RBD_pos350 | RMSF_S1RBD_pos351 | RMSF_S1RBD_pos352 | RMSF_S1RBD_pos353 | RMSF_S1RBD_pos354 | RMSF_S1RBD_pos355 | RMSF_S1RBD_pos356 | RMSF_S1RBD_pos357 | RMSF_S1RBD_pos358 | RMSF_S1RBD_pos359 | RMSF_S1RBD_pos360 | RMSF_S1RBD_pos361 | RMSF_S1RBD_pos362 | RMSF_S1RBD_pos363 | RMSF_S1RBD_pos364 | RMSF_S1RBD_pos365 | RMSF_S1RBD_pos366 | RMSF_S1RBD_pos367 | RMSF_S1RBD_pos368 | RMSF_S1RBD_pos369 | RMSF_S1RBD_pos370 | RMSF_S1RBD_pos371 | RMSF_S1RBD_pos372 | RMSF_S1RBD_pos373 | RMSF_S1RBD_pos374 | RMSF_S1RBD_pos375 | RMSF_S1RBD_pos376 | RMSF_S1RBD_pos377 | RMSF_S1RBD_pos378 | RMSF_S1RBD_pos379 | RMSF_S1RBD_pos380 | RMSF_S1RBD_pos381 | RMSF_S1RBD_pos382 | RMSF_S1RBD_pos383 | RMSF_S1RBD_pos384 | RMSF_S1RBD_pos385 | RMSF_S1RBD_pos386 | RMSF_S1RBD_pos387 | RMSF_S1RBD_pos388 | RMSF_S1RBD_pos389 | RMSF_S1RBD_pos390 | RMSF_S1RBD_pos391 | RMSF_S1RBD_pos392 | RMSF_S1RBD_pos393 | RMSF_S1RBD_pos394 | RMSF_S1RBD_pos395 | RMSF_S1RBD_pos396 | RMSF_S1RBD_pos397 | RMSF_S1RBD_pos398 | RMSF_S1RBD_pos399 | RMSF_S1RBD_pos400 | RMSF_S1RBD_pos401 | RMSF_S1RBD_pos402 | RMSF_S1RBD_pos403 | RMSF_S1RBD_pos404 | RMSF_S1RBD_pos405 | RMSF_S1RBD_pos406 | RMSF_S1RBD_pos407 | RMSF_S1RBD_pos408 | RMSF_S1RBD_pos409 | RMSF_S1RBD_pos410 | RMSF_S1RBD_pos411 | RMSF_S1RBD_pos412 | RMSF_S1RBD_pos413 | RMSF_S1RBD_pos414 | RMSF_S1RBD_pos415 | RMSF_S1RBD_pos416 | RMSF_S1RBD_pos417 | RMSF_S1RBD_pos418 | RMSF_S1RBD_pos419 | RMSF_S1RBD_pos420 | RMSF_S1RBD_pos421 | RMSF_S1RBD_pos422 | RMSF_S1RBD_pos423 | RMSF_S1RBD_pos424 | RMSF_S1RBD_pos425 | RMSF_S1RBD_pos426 | RMSF_S1RBD_pos427 | RMSF_S1RBD_pos428 | RMSF_S1RBD_pos429 | RMSF_S1RBD_pos430 | RMSF_S1RBD_pos431 | RMSF_S1RBD_pos432 | RMSF_S1RBD_pos433 | RMSF_S1RBD_pos434 | RMSF_S1RBD_pos435 | RMSF_S1RBD_pos436 | RMSF_S1RBD_pos437 | RMSF_S1RBD_pos438 | RMSF_S1RBD_pos439 | RMSF_S1RBD_pos440 | RMSF_S1RBD_pos441 | RMSF_S1RBD_pos442 | RMSF_S1RBD_pos443 | RMSF_S1RBD_pos444 | RMSF_S1RBD_pos445 | RMSF_S1RBD_pos446 | RMSF_S1RBD_pos447 | RMSF_S1RBD_pos448 | RMSF_S1RBD_pos449 | RMSF_S1RBD_pos450 | RMSF_S1RBD_pos451 | RMSF_S1RBD_pos452 | RMSF_S1RBD_pos453 | RMSF_S1RBD_pos454 | RMSF_S1RBD_pos455 | RMSF_S1RBD_pos456 | RMSF_S1RBD_pos457 | RMSF_S1RBD_pos458 | RMSF_S1RBD_pos459 | RMSF_S1RBD_pos460 | RMSF_S1RBD_pos461 | RMSF_S1RBD_pos462 | RMSF_S1RBD_pos463 | RMSF_S1RBD_pos464 | RMSF_S1RBD_pos465 | RMSF_S1RBD_pos466 | RMSF_S1RBD_pos467 | RMSF_S1RBD_pos468 | RMSF_S1RBD_pos469 | RMSF_S1RBD_pos470 | RMSF_S1RBD_pos471 | RMSF_S1RBD_pos472 | RMSF_S1RBD_pos473 | RMSF_S1RBD_pos474 | RMSF_S1RBD_pos475 | RMSF_S1RBD_pos476 | RMSF_S1RBD_pos477 | RMSF_S1RBD_pos478 | RMSF_S1RBD_pos479 | RMSF_S1RBD_pos480 | RMSF_S1RBD_pos481 | RMSF_S1RBD_pos482 | RMSF_S1RBD_pos483 | RMSF_S1RBD_pos484 | RMSF_S1RBD_pos485 | RMSF_S1RBD_pos486 | RMSF_S1RBD_pos487 | RMSF_S1RBD_pos488 | RMSF_S1RBD_pos489 | RMSF_S1RBD_pos490 | RMSF_S1RBD_pos491 | RMSF_S1RBD_pos492 | RMSF_S1RBD_pos493 | RMSF_S1RBD_pos494 | RMSF_S1RBD_pos495 | RMSF_S1RBD_pos496 | RMSF_S1RBD_pos497 | RMSF_S1RBD_pos498 | RMSF_S1RBD_pos499 | RMSF_S1RBD_pos500 | RMSF_S1RBD_pos501 | RMSF_S1RBD_pos502 | RMSF_S1RBD_pos503 | RMSF_S1RBD_pos504 | RMSF_S1RBD_pos505 | RMSF_S1RBD_pos506 | RMSF_S1RBD_pos507 | RMSF_S1RBD_pos508 | RMSF_S1RBD_pos509 | RMSF_S1RBD_pos510 | RMSF_S1RBD_pos511 | RMSF_S1RBD_pos512 | RMSF_S1RBD_pos513 | RMSF_S1RBD_pos514 | RMSF_S1RBD_pos515 | RMSF_S1RBD_pos516 | RMSF_S1RBD_pos517 | RMSF_S1RBD_pos518 | RMSF_S1RBD_pos519 | RMSF_S1RBD_pos520 | RMSF_S1RBD_pos521 | RMSF_S1RBD_pos522 | RMSF_S1RBD_pos523 | RMSF_S1RBD_pos524 | RMSF_S1RBD_pos525 | RMSF_S1RBD_pos526 | RMSF_hACE2_pos19 | RMSF_hACE2_pos20 | RMSF_hACE2_pos21 | RMSF_hACE2_pos22 | RMSF_hACE2_pos23 | RMSF_hACE2_pos24 | RMSF_hACE2_pos25 | RMSF_hACE2_pos26 | RMSF_hACE2_pos27 | RMSF_hACE2_pos28 | RMSF_hACE2_pos29 | RMSF_hACE2_pos30 | RMSF_hACE2_pos31 | RMSF_hACE2_pos32 | RMSF_hACE2_pos33 | RMSF_hACE2_pos34 | RMSF_hACE2_pos35 | RMSF_hACE2_pos36 | RMSF_hACE2_pos37 | RMSF_hACE2_pos38 | RMSF_hACE2_pos39 | RMSF_hACE2_pos40 | RMSF_hACE2_pos41 | RMSF_hACE2_pos42 | RMSF_hACE2_pos43 | RMSF_hACE2_pos44 | RMSF_hACE2_pos45 | RMSF_hACE2_pos46 | RMSF_hACE2_pos47 | RMSF_hACE2_pos48 | RMSF_hACE2_pos49 | RMSF_hACE2_pos50 | RMSF_hACE2_pos51 | RMSF_hACE2_pos52 | RMSF_hACE2_pos53 | RMSF_hACE2_pos54 | RMSF_hACE2_pos55 | RMSF_hACE2_pos56 | RMSF_hACE2_pos57 | RMSF_hACE2_pos58 | RMSF_hACE2_pos59 | RMSF_hACE2_pos60 | RMSF_hACE2_pos61 | RMSF_hACE2_pos62 | RMSF_hACE2_pos63 | RMSF_hACE2_pos64 | RMSF_hACE2_pos65 | RMSF_hACE2_pos66 | RMSF_hACE2_pos67 | RMSF_hACE2_pos68 | RMSF_hACE2_pos69 | RMSF_hACE2_pos70 | RMSF_hACE2_pos71 | RMSF_hACE2_pos72 | RMSF_hACE2_pos73 | RMSF_hACE2_pos74 | RMSF_hACE2_pos75 | RMSF_hACE2_pos76 | RMSF_hACE2_pos77 | RMSF_hACE2_pos78 | RMSF_hACE2_pos79 | RMSF_hACE2_pos80 | RMSF_hACE2_pos81 | RMSF_hACE2_pos82 | RMSF_hACE2_pos83 | RMSF_hACE2_pos84 | RMSF_hACE2_pos85 | RMSF_hACE2_pos86 | RMSF_hACE2_pos87 | RMSF_hACE2_pos88 | RMSF_hACE2_pos89 | RMSF_hACE2_pos90 | RMSF_hACE2_pos91 | RMSF_hACE2_pos92 | RMSF_hACE2_pos93 | RMSF_hACE2_pos94 | RMSF_hACE2_pos95 | RMSF_hACE2_pos96 | RMSF_hACE2_pos97 | RMSF_hACE2_pos98 | RMSF_hACE2_pos99 | RMSF_hACE2_pos100 | RMSF_hACE2_pos101 | RMSF_hACE2_pos102 | RMSF_hACE2_pos103 | RMSF_hACE2_pos104 | RMSF_hACE2_pos105 | RMSF_hACE2_pos106 | RMSF_hACE2_pos107 | RMSF_hACE2_pos108 | RMSF_hACE2_pos109 | RMSF_hACE2_pos110 | RMSF_hACE2_pos111 | RMSF_hACE2_pos112 | RMSF_hACE2_pos113 | RMSF_hACE2_pos114 | RMSF_hACE2_pos115 | RMSF_hACE2_pos116 | RMSF_hACE2_pos117 | RMSF_hACE2_pos118 | RMSF_hACE2_pos119 | RMSF_hACE2_pos120 | RMSF_hACE2_pos121 | RMSF_hACE2_pos122 | RMSF_hACE2_pos123 | RMSF_hACE2_pos124 | RMSF_hACE2_pos125 | RMSF_hACE2_pos126 | RMSF_hACE2_pos127 | RMSF_hACE2_pos128 | RMSF_hACE2_pos129 | RMSF_hACE2_pos130 | RMSF_hACE2_pos131 | RMSF_hACE2_pos132 | RMSF_hACE2_pos133 | RMSF_hACE2_pos141 | RMSF_hACE2_pos142 | RMSF_hACE2_pos143 | RMSF_hACE2_pos144 | RMSF_hACE2_pos145 | RMSF_hACE2_pos146 | RMSF_hACE2_pos147 | RMSF_hACE2_pos148 | RMSF_hACE2_pos149 | RMSF_hACE2_pos150 | RMSF_hACE2_pos151 | RMSF_hACE2_pos152 | RMSF_hACE2_pos153 | RMSF_hACE2_pos154 | RMSF_hACE2_pos155 | RMSF_hACE2_pos156 | RMSF_hACE2_pos157 | RMSF_hACE2_pos158 | RMSF_hACE2_pos159 | RMSF_hACE2_pos160 | RMSF_hACE2_pos161 | RMSF_hACE2_pos162 | RMSF_hACE2_pos163 | RMSF_hACE2_pos164 | RMSF_hACE2_pos165 | RMSF_hACE2_pos166 | RMSF_hACE2_pos167 | RMSF_hACE2_pos168 | RMSF_hACE2_pos169 | RMSF_hACE2_pos170 | RMSF_hACE2_pos171 | RMSF_hACE2_pos172 | RMSF_hACE2_pos173 | RMSF_hACE2_pos174 | RMSF_hACE2_pos175 | RMSF_hACE2_pos176 | RMSF_hACE2_pos177 | RMSF_hACE2_pos178 | RMSF_hACE2_pos179 | RMSF_hACE2_pos180 | RMSF_hACE2_pos181 | RMSF_hACE2_pos182 | RMSF_hACE2_pos183 | RMSF_hACE2_pos184 | RMSF_hACE2_pos185 | RMSF_hACE2_pos186 | RMSF_hACE2_pos187 | RMSF_hACE2_pos188 | RMSF_hACE2_pos189 | RMSF_hACE2_pos190 | RMSF_hACE2_pos191 | RMSF_hACE2_pos192 | RMSF_hACE2_pos193 | RMSF_hACE2_pos194 | RMSF_hACE2_pos195 | RMSF_hACE2_pos196 | RMSF_hACE2_pos197 | RMSF_hACE2_pos198 | RMSF_hACE2_pos199 | RMSF_hACE2_pos200 | RMSF_hACE2_pos201 | RMSF_hACE2_pos202 | RMSF_hACE2_pos203 | RMSF_hACE2_pos204 | RMSF_hACE2_pos205 | RMSF_hACE2_pos206 | RMSF_hACE2_pos207 | RMSF_hACE2_pos208 | RMSF_hACE2_pos209 | RMSF_hACE2_pos210 | RMSF_hACE2_pos211 | RMSF_hACE2_pos212 | RMSF_hACE2_pos213 | RMSF_hACE2_pos214 | RMSF_hACE2_pos215 | RMSF_hACE2_pos216 | RMSF_hACE2_pos217 | RMSF_hACE2_pos218 | RMSF_hACE2_pos219 | RMSF_hACE2_pos220 | RMSF_hACE2_pos221 | RMSF_hACE2_pos222 | RMSF_hACE2_pos223 | RMSF_hACE2_pos224 | RMSF_hACE2_pos225 | RMSF_hACE2_pos226 | RMSF_hACE2_pos227 | RMSF_hACE2_pos228 | RMSF_hACE2_pos229 | RMSF_hACE2_pos230 | RMSF_hACE2_pos231 | RMSF_hACE2_pos232 | RMSF_hACE2_pos233 | RMSF_hACE2_pos234 | RMSF_hACE2_pos235 | RMSF_hACE2_pos236 | RMSF_hACE2_pos237 | RMSF_hACE2_pos238 | RMSF_hACE2_pos239 | RMSF_hACE2_pos240 | RMSF_hACE2_pos241 | RMSF_hACE2_pos242 | RMSF_hACE2_pos243 | RMSF_hACE2_pos244 | RMSF_hACE2_pos245 | RMSF_hACE2_pos246 | RMSF_hACE2_pos247 | RMSF_hACE2_pos248 | RMSF_hACE2_pos249 | RMSF_hACE2_pos250 | RMSF_hACE2_pos251 | RMSF_hACE2_pos252 | RMSF_hACE2_pos253 | RMSF_hACE2_pos254 | RMSF_hACE2_pos255 | RMSF_hACE2_pos256 | RMSF_hACE2_pos257 | RMSF_hACE2_pos258 | RMSF_hACE2_pos259 | RMSF_hACE2_pos260 | RMSF_hACE2_pos261 | RMSF_hACE2_pos262 | RMSF_hACE2_pos263 | RMSF_hACE2_pos264 | RMSF_hACE2_pos265 | RMSF_hACE2_pos266 | RMSF_hACE2_pos267 | RMSF_hACE2_pos268 | RMSF_hACE2_pos269 | RMSF_hACE2_pos270 | RMSF_hACE2_pos271 | RMSF_hACE2_pos272 | RMSF_hACE2_pos273 | RMSF_hACE2_pos274 | RMSF_hACE2_pos275 | RMSF_hACE2_pos276 | RMSF_hACE2_pos277 | RMSF_hACE2_pos278 | RMSF_hACE2_pos279 | RMSF_hACE2_pos280 | RMSF_hACE2_pos281 | RMSF_hACE2_pos282 | RMSF_hACE2_pos283 | RMSF_hACE2_pos284 | RMSF_hACE2_pos285 | RMSF_hACE2_pos286 | RMSF_hACE2_pos287 | RMSF_hACE2_pos288 | RMSF_hACE2_pos289 | RMSF_hACE2_pos290 | RMSF_hACE2_pos291 | RMSF_hACE2_pos292 | RMSF_hACE2_pos293 | RMSF_hACE2_pos294 | RMSF_hACE2_pos295 | RMSF_hACE2_pos296 | RMSF_hACE2_pos297 | RMSF_hACE2_pos298 | RMSF_hACE2_pos299 | RMSF_hACE2_pos300 | RMSF_hACE2_pos301 | RMSF_hACE2_pos302 | RMSF_hACE2_pos303 | RMSF_hACE2_pos304 | RMSF_hACE2_pos305 | RMSF_hACE2_pos306 | RMSF_hACE2_pos307 | RMSF_hACE2_pos308 | RMSF_hACE2_pos309 | RMSF_hACE2_pos310 | RMSF_hACE2_pos311 | RMSF_hACE2_pos312 | RMSF_hACE2_pos313 | RMSF_hACE2_pos314 | RMSF_hACE2_pos315 | RMSF_hACE2_pos316 | RMSF_hACE2_pos317 | RMSF_hACE2_pos318 | RMSF_hACE2_pos319 | RMSF_hACE2_pos320 | RMSF_hACE2_pos321 | RMSF_hACE2_pos322 | RMSF_hACE2_pos323 | RMSF_hACE2_pos324 | RMSF_hACE2_pos325 | RMSF_hACE2_pos326 | RMSF_hACE2_pos327 | RMSF_hACE2_pos328 | RMSF_hACE2_pos329 | RMSF_hACE2_pos330 | RMSF_hACE2_pos331 | RMSF_hACE2_pos332 | RMSF_hACE2_pos333 | RMSF_hACE2_pos334 | RMSF_hACE2_pos335 | RMSF_hACE2_pos336 | RMSF_hACE2_pos337 | RMSF_hACE2_pos338 | RMSF_hACE2_pos339 | RMSF_hACE2_pos340 | RMSF_hACE2_pos341 | RMSF_hACE2_pos342 | RMSF_hACE2_pos343 | RMSF_hACE2_pos344 | RMSF_hACE2_pos345 | RMSF_hACE2_pos346 | RMSF_hACE2_pos347 | RMSF_hACE2_pos348 | RMSF_hACE2_pos349 | RMSF_hACE2_pos350 | RMSF_hACE2_pos351 | RMSF_hACE2_pos352 | RMSF_hACE2_pos353 | RMSF_hACE2_pos354 | RMSF_hACE2_pos355 | RMSF_hACE2_pos356 | RMSF_hACE2_pos357 | RMSF_hACE2_pos358 | RMSF_hACE2_pos359 | RMSF_hACE2_pos360 | RMSF_hACE2_pos361 | RMSF_hACE2_pos362 | RMSF_hACE2_pos363 | RMSF_hACE2_pos364 | RMSF_hACE2_pos365 | RMSF_hACE2_pos366 | RMSF_hACE2_pos367 | RMSF_hACE2_pos368 | RMSF_hACE2_pos369 | RMSF_hACE2_pos370 | RMSF_hACE2_pos371 | RMSF_hACE2_pos372 | RMSF_hACE2_pos373 | RMSF_hACE2_pos374 | RMSF_hACE2_pos375 | RMSF_hACE2_pos376 | RMSF_hACE2_pos377 | RMSF_hACE2_pos378 | RMSF_hACE2_pos379 | RMSF_hACE2_pos380 | RMSF_hACE2_pos381 | RMSF_hACE2_pos382 | RMSF_hACE2_pos383 | RMSF_hACE2_pos384 | RMSF_hACE2_pos385 | RMSF_hACE2_pos386 | RMSF_hACE2_pos387 | RMSF_hACE2_pos388 | RMSF_hACE2_pos389 | RMSF_hACE2_pos390 | RMSF_hACE2_pos391 | RMSF_hACE2_pos392 | RMSF_hACE2_pos393 | RMSF_hACE2_pos394 | RMSF_hACE2_pos395 | RMSF_hACE2_pos396 | RMSF_hACE2_pos397 | RMSF_hACE2_pos398 | RMSF_hACE2_pos399 | RMSF_hACE2_pos400 | RMSF_hACE2_pos401 | RMSF_hACE2_pos402 | RMSF_hACE2_pos403 | RMSF_hACE2_pos404 | RMSF_hACE2_pos405 | RMSF_hACE2_pos406 | RMSF_hACE2_pos407 | RMSF_hACE2_pos408 | RMSF_hACE2_pos409 | RMSF_hACE2_pos410 | RMSF_hACE2_pos411 | RMSF_hACE2_pos412 | RMSF_hACE2_pos413 | RMSF_hACE2_pos414 | RMSF_hACE2_pos415 | RMSF_hACE2_pos416 | RMSF_hACE2_pos417 | RMSF_hACE2_pos418 | RMSF_hACE2_pos419 | RMSF_hACE2_pos420 | RMSF_hACE2_pos421 | RMSF_hACE2_pos422 | RMSF_hACE2_pos423 | RMSF_hACE2_pos424 | RMSF_hACE2_pos425 | RMSF_hACE2_pos426 | RMSF_hACE2_pos427 | RMSF_hACE2_pos428 | RMSF_hACE2_pos429 | RMSF_hACE2_pos430 | RMSF_hACE2_pos431 | RMSF_hACE2_pos432 | RMSF_hACE2_pos433 | RMSF_hACE2_pos434 | RMSF_hACE2_pos435 | RMSF_hACE2_pos436 | RMSF_hACE2_pos437 | RMSF_hACE2_pos438 | RMSF_hACE2_pos439 | RMSF_hACE2_pos440 | RMSF_hACE2_pos441 | RMSF_hACE2_pos442 | RMSF_hACE2_pos443 | RMSF_hACE2_pos444 | RMSF_hACE2_pos445 | RMSF_hACE2_pos446 | RMSF_hACE2_pos447 | RMSF_hACE2_pos448 | RMSF_hACE2_pos449 | RMSF_hACE2_pos450 | RMSF_hACE2_pos451 | RMSF_hACE2_pos452 | RMSF_hACE2_pos453 | RMSF_hACE2_pos454 | RMSF_hACE2_pos455 | RMSF_hACE2_pos456 | RMSF_hACE2_pos457 | RMSF_hACE2_pos458 | RMSF_hACE2_pos459 | RMSF_hACE2_pos460 | RMSF_hACE2_pos461 | RMSF_hACE2_pos462 | RMSF_hACE2_pos463 | RMSF_hACE2_pos464 | RMSF_hACE2_pos465 | RMSF_hACE2_pos466 | RMSF_hACE2_pos467 | RMSF_hACE2_pos468 | RMSF_hACE2_pos469 | RMSF_hACE2_pos470 | RMSF_hACE2_pos471 | RMSF_hACE2_pos472 | RMSF_hACE2_pos473 | RMSF_hACE2_pos474 | RMSF_hACE2_pos475 | RMSF_hACE2_pos476 | RMSF_hACE2_pos477 | RMSF_hACE2_pos478 | RMSF_hACE2_pos479 | RMSF_hACE2_pos480 | RMSF_hACE2_pos481 | RMSF_hACE2_pos482 | RMSF_hACE2_pos483 | RMSF_hACE2_pos484 | RMSF_hACE2_pos485 | RMSF_hACE2_pos486 | RMSF_hACE2_pos487 | RMSF_hACE2_pos488 | RMSF_hACE2_pos489 | RMSF_hACE2_pos490 | RMSF_hACE2_pos491 | RMSF_hACE2_pos492 | RMSF_hACE2_pos493 | RMSF_hACE2_pos494 | RMSF_hACE2_pos495 | RMSF_hACE2_pos496 | RMSF_hACE2_pos497 | RMSF_hACE2_pos498 | RMSF_hACE2_pos499 | RMSF_hACE2_pos500 | RMSF_hACE2_pos501 | RMSF_hACE2_pos502 | RMSF_hACE2_pos503 | RMSF_hACE2_pos504 | RMSF_hACE2_pos505 | RMSF_hACE2_pos506 | RMSF_hACE2_pos507 | RMSF_hACE2_pos508 | RMSF_hACE2_pos509 | RMSF_hACE2_pos510 | RMSF_hACE2_pos511 | RMSF_hACE2_pos512 | RMSF_hACE2_pos513 | RMSF_hACE2_pos514 | RMSF_hACE2_pos515 | RMSF_hACE2_pos516 | RMSF_hACE2_pos517 | RMSF_hACE2_pos518 | RMSF_hACE2_pos519 | RMSF_hACE2_pos520 | RMSF_hACE2_pos521 | RMSF_hACE2_pos522 | RMSF_hACE2_pos523 | RMSF_hACE2_pos524 | RMSF_hACE2_pos525 | RMSF_hACE2_pos526 | RMSF_hACE2_pos527 | RMSF_hACE2_pos528 | RMSF_hACE2_pos529 | RMSF_hACE2_pos530 | RMSF_hACE2_pos531 | RMSF_hACE2_pos532 | RMSF_hACE2_pos533 | RMSF_hACE2_pos534 | RMSF_hACE2_pos535 | RMSF_hACE2_pos536 | RMSF_hACE2_pos537 | RMSF_hACE2_pos538 | RMSF_hACE2_pos539 | RMSF_hACE2_pos540 | RMSF_hACE2_pos541 | RMSF_hACE2_pos542 | RMSF_hACE2_pos543 | RMSF_hACE2_pos544 | RMSF_hACE2_pos545 | RMSF_hACE2_pos546 | RMSF_hACE2_pos547 | RMSF_hACE2_pos548 | RMSF_hACE2_pos549 | RMSF_hACE2_pos550 | RMSF_hACE2_pos551 | RMSF_hACE2_pos552 | RMSF_hACE2_pos553 | RMSF_hACE2_pos554 | RMSF_hACE2_pos555 | RMSF_hACE2_pos556 | RMSF_hACE2_pos557 | RMSF_hACE2_pos558 | RMSF_hACE2_pos559 | RMSF_hACE2_pos560 | RMSF_hACE2_pos561 | RMSF_hACE2_pos562 | RMSF_hACE2_pos563 | RMSF_hACE2_pos564 | RMSF_hACE2_pos565 | RMSF_hACE2_pos566 | RMSF_hACE2_pos567 | RMSF_hACE2_pos568 | RMSF_hACE2_pos569 | RMSF_hACE2_pos570 | RMSF_hACE2_pos571 | RMSF_hACE2_pos572 | RMSF_hACE2_pos573 | RMSF_hACE2_pos574 | RMSF_hACE2_pos575 | RMSF_hACE2_pos576 | RMSF_hACE2_pos577 | RMSF_hACE2_pos578 | RMSF_hACE2_pos579 | RMSF_hACE2_pos580 | RMSF_hACE2_pos581 | RMSF_hACE2_pos582 | RMSF_hACE2_pos583 | RMSF_hACE2_pos584 | RMSF_hACE2_pos585 | RMSF_hACE2_pos586 | RMSF_hACE2_pos587 | RMSF_hACE2_pos588 | RMSF_hACE2_pos589 | RMSF_hACE2_pos590 | RMSF_hACE2_pos591 | RMSF_hACE2_pos592 | RMSF_hACE2_pos593 | RMSF_hACE2_pos594 | RMSF_hACE2_pos595 | RMSF_hACE2_pos596 | RMSF_hACE2_pos597 | RMSF_hACE2_pos598 | RMSF_hACE2_pos599 | RMSF_hACE2_pos600 | RMSF_hACE2_pos601 | RMSF_hACE2_pos602 | RMSF_hACE2_pos603 | RMSF_hACE2_pos604 | RMSF_hACE2_pos605 | RMSF_hACE2_pos606 | RMSF_hACE2_pos607 | RMSF_hACE2_pos608 | RMSF_hACE2_pos609 | RMSF_hACE2_pos610 | RMSF_hACE2_pos611 | RMSF_hACE2_pos612 | RMSF_hACE2_pos613
1 | WT_6m0j | WT | 0.41998 | 0.50605 | 0.57854 | 0.55353 | 0.59737 | 0.64976 | 0.64058 | 0.6599 | 0.55354 | 0.53871 | 3.1328 | 3.1422 | 3.1095 | 3.0917 | 3.0906 | 3.1004 | 3.0871 | 3.0757 | 3.066 | 3.0662 | 14.7635 | 10.5 | 0.29364 | 0.2875 | 9.7123 | 10.8362 | 11.018 | 11.6444 | 9.6464 | 10.1449 | 9.4366 | 9.005 | 10.1259 | 11.2647 | 9.986 | 10.959 | 12.4046 | 11.989 | 8.9181 | 10.9181 | 10.5205 | 10.1748 | 9.1109 | 11.1718 | 1.516 | 22.493 | 0.25621 | 0.30795 | 0.43584 | 1.1216 | 72.094 | 0.009871 | 14.3493 | 5.9596 | -16.6605 | -54.2861 | -102.5997 | 0.3496 | 0.3082 | 0.2855 | 0.1884 | 0.2041 | 0.2801 | 0.2239 | 0.3236 | 0.3079 | 0.386 | 0.3146 | 0.2504 | 0.2901 | 0.3306 | 0.1449 | 0.1307 | 0.1663 | 0.1562 | 0.1806 | 0.1583 | 0.1834 | 0.1759 | 0.2614 | 0.1532 | 0.1773 | 0.1287 | 0.1708 | 0.2567 | 0.1811 | 0.2123 | 0.1942 | 0.2416 | 0.402 | 0.2143 | 0.2139 | 0.2339 | 0.3354 | 0.3199 | 0.417 | 0.3201 | 0.3213 | 0.2041 | 0.1852 | 0.1346 | 0.1494 | 0.1663 | 0.1019 | 0.1674 | 0.1288 | 0.1456 | 0.1722 | 0.2197 | 0.2015 | 0.317 | 0.2245 | 0.305 | 0.2718 | 0.1902 | 0.1644 | 0.1442 | 0.1451 | 0.1338 | 0.093 | 0.1332 | 0.0841 | 0.1084 | 0.1017 | 0.1168 | 0.1009 | 0.1081 | 0.1528 | 0.1083 | 0.1545 | 0.1156 | 0.1203 | 0.2455 | 0.1393 | 0.144 | 0.1321 | 0.1451 | 0.223 | 0.2811 | 0.243 | 0.1468 | 0.2318 | 0.1534 | 0.1113 | 0.1316 | 0.129 | 0.1217 | 0.1484 | 0.1539 | 0.1272 | 0.1317 | 0.2076 | 0.1981 | 0.1495 | 0.1212 | 0.0884 | 0.0826 | 0.0928 | 0.111 | 0.0838 | 0.2362 | 0.2106 | 0.1773 | 0.2516 | 0.4087 | 0.4296 | 0.4311 | 0.5002 | 0.466 | 0.3372 | 0.2722 | 0.2106 | 0.2023 | 0.194 | 0.2218 | 0.1827 | 0.1375 | 0.1202 | 0.1607 | 0.1384 | 0.1572 | 0.1325 | 0.2032 | 0.1481 | 0.1704 | 0.1538 | 0.2338 | 0.1979 | 0.2844 | 0.2835 | 0.3639 | 0.2511 | 0.2452 | 0.1686 | 0.1634 | 0.1832 | 0.158 | 0.1544 | 0.2063 | 0.1999 | 0.2653 | 0.3317 | 0.2758 | 0.2608 | 0.2143 | 0.3324 | 0.2814 | 0.3044 | 0.4156 | 0.2309 | 0.2585 | 0.2527 | 0.1598 | 0.1637 | 0.1583 | 0.1061 | 0.1145 | 0.14 | 0.1321 | 0.1051 | 0.1411 | 0.1436 | 0.213 | 0.2096 | 0.2933 | 0.4237 | 0.4084 | 0.3869 | 0.3188 | 0.278 | 0.2284 | 0.1154 | 0.1345 | 0.1447 | 0.0946 | 0.0942 | 0.0807 | 0.0978 | 0.1042 | 0.124 | 0.1504 | 0.2066 | 0.2294 | 0.356 | 0.2424 | 0.2655 | 0.2595 | 0.197 | 0.1501 | 0.1661 | 0.257 | 0.3476 | 0.2183 | 0.1763 | 0.1694 | 0.1998 | 0.1726 | 0.1129 | 0.156 | 0.1473 | 0.1473 | 0.1131 | 0.1528 | 0.1626 | 0.1428 | 0.108 | 0.1659 | 0.1795 | 0.1251 | 0.1455 | 0.1601 | 0.1676 | 0.1977 | 0.2206 | 0.2138 | 0.1809 | 0.1648 | 0.19 | 0.1936 | 0.2051 | 0.2526 | 0.242 | 0.2901 | 0.2872 | 0.2887 | 0.3284 | 0.3442 | 0.3284 | 0.3809 | 0.3398 | 0.2539 | 0.2771 | 0.3114 | 0.2531 | 0.2409 | 0.263 | 0.2518 | 0.1958 | 0.2021 | 0.2458 | 0.2413 | 0.2164 | 0.2215 | 0.2131 | 0.1797 | 0.1984 | 0.2661 | 0.2434 | 0.1953 | 0.2062 | 0.2124 | 0.1893 | 0.156 | 0.2262 | 0.2168 | 0.1646 | 0.1583 | 0.1767 | 0.2751 | 0.2211 | 0.1562 | 0.2605 | 0.1597 | 0.146 | 0.1143 | 0.1111 | 0.1446 | 0.1154 | 0.0976 | 0.1241 | 0.1399 | 0.1206 | 0.1473 | 0.1836 | 0.1932 | 0.3762 | 0.2404 | 0.3125 | 0.3545 | 0.2911 | 0.2843 | 0.2365 | 0.271 | 0.2563 | 0.2421 | 0.1834 | 0.2261 | 0.29 | 0.1867 | 0.2032 | 0.1967 | 0.1789 | 0.1815 | 0.2173 | 0.1987 | 0.1787 | 0.1877 | 0.2132 | 0.2268 | 0.2146 | 0.2289 | 0.2863 | 0.2585 | 0.3953 | 0.3408 | 0.3286 | 0.2555 | 0.2832 | 0.2081 | 0.2217 | 0.2499 | 0.2071 | 0.2014 | 0.2697 | 0.2004 | 0.2781 | 0.224 | 0.2161 | 0.2365 | 0.3004 | 0.1766 | 0.1959 | 0.1895 | 0.2096 | 0.2152 | 0.1869 | 0.1103 | 0.1476 | 0.1548 | 0.1167 | 0.1419 | 0.1679 | 0.1463 | 0.2143 | 0.2023 | 0.1516 | 0.1987 | 0.1829 | 0.1706 | 0.2176 | 0.2219 | 0.1958 | 0.2444 | 0.1948 | 0.1865 | 0.2392 | 0.2127 | 0.2052 | 0.1926 | 0.1921 | 0.2119 | 0.2135 | 0.179 | 0.1954 | 0.2618 | 0.2951 | 0.2066 | 0.273 | 0.2769 | 0.3191 | 0.3165 | 0.2146 | 0.2972 | 0.1908 | 0.1404 | 0.1152 | 0.1638 | 0.1579 | 0.1869 | 0.1252 | 0.1053 | 0.1242 | 0.1017 | 0.1203 | 0.1127 | 0.1914 | 0.1637 | 0.1552 | 0.2114 | 0.1493 | 0.134 | 0.1566 | 0.1133 | 0.119 | 0.1234 | 0.1142 | 0.1245 | 0.1286 | 0.1458 | 0.1462 | 0.1068 | 0.0908 | 0.1255 | 0.1762 | 0.0759 | 0.1069 | 0.1405 | 0.1263 | 0.1078 | 0.1236 | 0.0951 | 0.1255 | 0.0777 | 0.1037 | 0.1135 | 0.1036 | 0.0781 | 0.0778 | 0.096 | 0.0905 | 0.1002 | 0.0914 | 0.1232 | 0.1269 | 0.152 | 0.197 | 0.1922 | 0.3128 | 0.2679 | 0.273 | 0.4443 | 0.1635 | 0.1322 | 0.1329 | 0.1651 | 0.104 | 0.1122 | 0.1008 | 0.0912 | 0.1268 | 0.1313 | 0.1338 | 0.1274 | 0.1067 | 0.131 | 0.1655 | 0.149 | 0.1339 | 0.1853 | 0.1749 | 0.1159 | 0.1276 | 0.1101 | 0.1103 | 0.1177 | 0.1292 | 0.1549 | 0.1111 | 0.1411 | 0.1304 | 0.1803 | 0.1749 | 0.3354 | 0.1675 | 0.1537 | 0.1397 | 0.1686 | 0.1949 | 0.2428 | 0.248 | 0.3216 | 0.233 | 0.1895 | 0.2443 | 0.2734 | 0.2632 | 0.2067 | 0.1876 | 0.1902 | 0.1817 | 0.2386 | 0.1749 | 0.1446 | 0.1903 | 0.2136 | 0.1588 | 0.1179 | 0.1544 | 0.1727 | 0.1419 | 0.1386 | 0.159 | 0.1509 | 0.1535 | 0.1562 | 0.1549 | 0.1893 | 0.1946 | 0.2103 | 0.3352 | 0.3916 | 0.3077 | 0.3139 | 0.2854 | 0.3065 | 0.2315 | 0.2232 | 0.2679 | 0.3176 | 0.2883 | 0.5892 | 0.5505 | 0.7282 | 0.8816 | 0.7458 | 0.5273 | 0.6542 | 0.3727 | 0.4182 | 0.2849 | 0.3197 | 0.2401 | 0.1824 | 0.1337 | 0.1952 | 0.2328 | 0.1835 | 0.2195 | 0.2592 | 0.2534 | 0.2157 | 0.2154 | 0.2161 | 0.1611 | 0.1757 | 0.2682 | 0.2207 | 0.2203 | 0.2509 | 0.2089 | 0.1494 | 0.1909 | 0.1835 | 0.1706 | 0.2058 | 0.1447 | 0.1572 | 0.1172 | 0.1108 | 0.129 | 0.1259 | 0.1451 | 0.0977 | 0.1406 | 0.1428 | 0.1416 | 0.1376 | 0.1963 | 0.2008 | 0.1287 | 0.1603 | 0.1963 | 0.1664 | 0.1341 | 0.1102 | 0.1227 | 0.106 | 0.1192 | 0.1775 | 0.1658 | 0.11 | 0.1078 | 0.0814 | 0.121 | 0.0769 | 0.1224 | 0.122 | 0.1191 | 0.0763 | 0.1188 | 0.0956 | 0.1307 | 0.1217 | 0.1095 | 0.0949 | 0.1133 | 0.1098 | 0.1029 | 0.1178 | 0.1387 | 0.1835 | 0.1623 | 0.1386 | 0.1552 | 0.1613 | 0.1706 | 0.1868 | 0.201 | 0.2436 | 0.3022 | 0.2701 | 0.2719 | 0.2857 | 0.2326 | 0.3138 | 0.1766 | 0.1569 | 0.1887 | 0.1592 | 0.1142 | 0.132 | 0.1041 | 0.0936 | 0.0952 | 0.0803 | 0.0978 | 0.1155 | 0.1114 | 0.0729 | 0.0888 | 0.1056 | 0.0961 | 0.0996 | 0.0745 | 0.082 | 0.0826 | 0.0762 | 0.1821 | 0.0951 | 0.109 | 0.1195 | 0.1125 | 0.1023 | 0.118 | 0.1334 | 0.1197 | 0.2208 | 0.1887 | 0.1358 | 0.1529 | 0.189 | 0.2158 | 0.3441 | 0.2615 | 0.2628 | 0.3076 | 0.3163 | 0.2728 | 0.2308 | 0.2195 | 0.2219 | 0.2177 | 0.1591 | 0.196 | 0.1893 | 0.126 | 0.1264 | 0.1832 | 0.1662 | 0.1117 | 0.1051 | 0.0859 | 0.1057 | 0.103 | 0.129 | 0.1277 | 0.1849 | 0.1727 | 0.1846 | 0.191 | 0.2313 | 0.2091 | 0.221 | 0.1956 | 0.1554 | 0.1678 | 0.1786 | 0.1529 | 0.1393 | 0.2292 | 0.206 | 0.2375 | 0.2026 | 0.2234 | 0.168 | 0.2339 | 0.1066 | 0.1097 | 0.1058 | 0.1381 | 0.1815 | 0.0891 | 0.0698 | 0.1283 | 0.0903 | 0.0974 | 0.071 | 0.108 | 0.0923 | 0.083 | 0.0906 | 0.1356 | 0.1199 | 0.0948 | 0.1254 | 0.1334 | 0.1838 | 0.2101 | 0.1863 | 0.2846 | 0.3597 | 0.2328 | 0.2684 | 0.1583 | 0.1204 | 0.1209 | 0.151 | 0.1314 | 0.1423 | 0.1355 | 0.1782 | 0.2488 | 0.174 | 0.2465 | 0.2526 | 0.1172 | 0.1003 | 0.1883 | 0.1371 | 0.1262 | 0.1684 | 0.1446 | 0.1342 | 0.1185 | 0.208 | 0.1615 | 0.107 | 0.1233 | 0.1268 | 0.1677 | 0.1146 | 0.0912 | 0.0927 | 0.1374 | 0.0973 | 0.1067 | 0.1306 | 0.1515 | 0.1202 | 0.1364 | 0.1387 | 0.1073 | 0.1305 | 0.1065 | 0.1011 | 0.1076 | 0.1073 | 0.2413 | 0.0685 | 0.0904 | 0.1079 | 0.1323 | 0.0989 | 0.077 | 0.1462 | 0.0936 | 0.0807 | 0.1854 | 0.108 | 0.1119 | 0.1103 | 0.163 | 0.2118 | 0.312 | 0.2793 | 0.3644 | 0.3874 | 0.2822 | 0.1859 | 0.1312 | 0.111 | 0.1009 | 0.1306 | 0.1412 | 0.2469 | 0.1431 | 0.1686 | 0.1711 | 0.5003
2 | alpha_6m0j | alpha | 0.31132 | 0.46272 | 0.44503 | 0.42528 | 0.44199 | 0.47874 | 0.50892 | 0.53114 | 0.53992 | 0.58405 | 3.1093 | 3.0888 | 3.0728 | 3.0639 | 3.0551 | 3.0692 | 3.048 | 3.0349 | 3.0276 | 3.0258 | 15.2722 | 10.5 | 0.2957 | 0.2925 | 9.6533 | 9.9381 | 11.0649 | 12.5295 | 12.8851 | 14.0609 | 15.3257 | 15.6843 | 13.8442 | 13.2298 | 8.8561 | 10.969 | 11.2587 | 12.4206 | 10.7313 | 15.2597 | 19.7283 | 18.5505 | 16.2727 | 15.4266 | 28.277 | 47.98 | 0.12299 | 0.49195 | 0.38506 | 0.90323 | 97.2967 | 0.00834 | -7.5593 | -47.9511 | -48.6415 | -117.92 | -162.7537 | 0.3766 | 0.2494 | 0.2028 | 0.1455 | 0.1917 | 0.1533 | 0.15 | 0.239 | 0.1432 | 0.2014 | 0.1913 | 0.1776 | 0.2699 | 0.3892 | 0.1491 | 0.1015 | 0.1167 | 0.1123 | 0.1561 | 0.2352 | 0.2717 | 0.1959 | 0.1899 | 0.177 | 0.1599 | 0.1061 | 0.1598 | 0.1774 | 0.132 | 0.16 | 0.1667 | 0.2137 | 0.2561 | 0.2321 | 0.2618 | 0.2618 | 0.3071 | 0.3798 | 0.3654 | 0.3299 | 0.2966 | 0.249 | 0.1728 | 0.1604 | 0.1726 | 0.1789 | 0.1085 | 0.1986 | 0.1463 | 0.1394 | 0.1852 | 0.2192 | 0.2849 | 0.431 | 0.1854 | 0.2185 | 0.2411 | 0.2341 | 0.1396 | 0.1468 | 0.1434 | 0.1225 | 0.0841 | 0.1009 | 0.0908 | 0.1398 | 0.1139 | 0.1554 | 0.1015 | 0.1249 | 0.1413 | 0.1256 | 0.1974 | 0.1344 | 0.1322 | 0.2729 | 0.1279 | 0.1534 | 0.1557 | 0.2055 | 0.2075 | 0.275 | 0.1685 | 0.1378 | 0.2393 | 0.1671 | 0.119 | 0.1382 | 0.1377 | 0.1071 | 0.1515 | 0.1444 | 0.1411 | 0.138 | 0.1997 | 0.2161 | 0.1862 | 0.1146 | 0.0946 | 0.0835 | 0.1101 | 0.1125 | 0.1079 | 0.2231 | 0.1566 | 0.2055 | 0.2602 | 0.405 | 0.4286 | 0.4409 | 0.3545 | 0.3625 | 0.3903 | 0.4088 | 0.3124 | 0.2781 | 0.2816 | 0.2152 | 0.1508 | 0.1278 | 0.1169 | 0.1208 | 0.1266 | 0.1203 | 0.189 | 0.2991 | 0.1857 | 0.2125 | 0.1504 | 0.2341 | 0.1589 | 0.2489 | 0.2539 | 0.2749 | 0.2438 | 0.2599 | 0.2007 | 0.209 | 0.2735 | 0.1701 | 0.1525 | 0.2071 | 0.1639 | 0.234 | 0.3049 | 0.2595 | 0.2674 | 0.2319 | 0.3475 | 0.2943 | 0.3014 | 0.2698 | 0.181 | 0.2205 | 0.2015 | 0.1457 | 0.1283 | 0.1378 | 0.1012 | 0.1308 | 0.2161 | 0.1532 | 0.1189 | 0.1575 | 0.1586 | 0.2125 | 0.1956 | 0.1911 | 0.165 | 0.1795 | 0.2915 | 0.2246 | 0.217 | 0.258 | 0.118 | 0.1223 | 0.1567 | 0.1083 | 0.0927 | 0.0947 | 0.102 | 0.0998 | 0.119 | 0.1527 | 0.2217 | 0.2781 | 0.423 | 0.2722 | 0.2494 | 0.1629 | 0.145 | 0.1182 | 0.155 | 0.2733 | 0.3924 | 0.2168 | 0.1591 | 0.1478 | 0.1777 | 0.1559 | 0.1112 | 0.1497 | 0.1337 | 0.1288 | 0.1126 | 0.1366 | 0.1407 | 0.1364 | 0.1048 | 0.1589 | 0.1591 | 0.1157 | 0.1461 | 0.1755 | 0.1892 | 0.2315 | 0.1514 | 0.1822 | 0.1952 | 0.1792 | 0.1885 | 0.2173 | 0.2252 | 0.1936 | 0.2397 | 0.3555 | 0.3082 | 0.2879 | 0.3564 | 0.4968 | 0.5114 | 0.6808 | 0.4399 | 0.3753 | 0.4227 | 0.428 | 0.2552 | 0.3135 | 0.3829 | 0.3207 | 0.2168 | 0.2927 | 0.3631 | 0.2656 | 0.2628 | 0.3457 | 0.2607 | 0.1804 | 0.2786 | 0.3632 | 0.2618 | 0.1516 | 0.1585 | 0.1498 | 0.1566 | 0.1396 | 0.1961 | 0.1916 | 0.157 | 0.1427 | 0.1602 | 0.246 | 0.1997 | 0.1394 | 0.2293 | 0.144 | 0.1419 | 0.1252 | 0.1153 | 0.1356 | 0.1146 | 0.0987 | 0.126 | 0.1388 | 0.1284 | 0.1467 | 0.1811 | 0.1953 | 0.3132 | 0.2542 | 0.3486 | 0.397 | 0.4134 | 0.3946 | 0.383 | 0.3869 | 0.3767 | 0.3389 | 0.318 | 0.3744 | 0.366 | 0.2482 | 0.3026 | 0.2886 | 0.2357 | 0.222 | 0.2874 | 0.2507 | 0.1997 | 0.2327 | 0.2611 | 0.2351 | 0.1859 | 0.2502 | 0.273 | 0.2403 | 0.3239 | 0.2398 | 0.3096 | 0.3305 | 0.3013 | 0.2605 | 0.1943 | 0.2557 | 0.2763 | 0.2701 | 0.2286 | 0.2062 | 0.296 | 0.262 | 0.1679 | 0.1935 | 0.2492 | 0.1959 | 0.1867 | 0.2007 | 0.2694 | 0.3521 | 0.242 | 0.1443 | 0.2115 | 0.3026 | 0.1833 | 0.1243 | 0.186 | 0.1794 | 0.1761 | 0.156 | 0.1852 | 0.2358 | 0.1974 | 0.1762 | 0.218 | 0.239 | 0.2027 | 0.2183 | 0.2183 | 0.215 | 0.1579 | 0.2107 | 0.244 | 0.1666 | 0.1684 | 0.1987 | 0.2115 | 0.1691 | 0.1657 | 0.2169 | 0.2328 | 0.1648 | 0.3341 | 0.2853 | 0.3253 | 0.2357 | 0.2059 | 0.2907 | 0.1842 | 0.1644 | 0.1781 | 0.2041 | 0.1483 | 0.212 | 0.1803 | 0.1136 | 0.1605 | 0.1166 | 0.1059 | 0.1069 | 0.1892 | 0.153 | 0.1468 | 0.2159 | 0.1473 | 0.155 | 0.1569 | 0.1109 | 0.1146 | 0.125 | 0.1334 | 0.135 | 0.135 | 0.1688 | 0.1642 | 0.1181 | 0.1069 | 0.1372 | 0.1923 | 0.0928 | 0.1587 | 0.1578 | 0.1393 | 0.1461 | 0.1391 | 0.1337 | 0.1763 | 0.1257 | 0.1359 | 0.1506 | 0.1443 | 0.1122 | 0.1246 | 0.1707 | 0.1448 | 0.122 | 0.1481 | 0.1967 | 0.1553 | 0.1845 | 0.2218 | 0.2062 | 0.2218 | 0.2212 | 0.2269 | 0.2353 | 0.1496 | 0.1296 | 0.1486 | 0.1752 | 0.1076 | 0.1053 | 0.1121 | 0.1041 | 0.1154 | 0.1614 | 0.1598 | 0.194 | 0.1623 | 0.1735 | 0.1977 | 0.244 | 0.2458 | 0.2391 | 0.2538 | 0.279 | 0.2523 | 0.2691 | 0.2815 | 0.3218 | 0.2511 | 0.2747 | 0.2244 | 0.1792 | 0.1985 | 0.2736 | 0.222 | 0.2862 | 0.3574 | 0.2816 | 0.2946 | 0.1978 | 0.2231 | 0.1989 | 0.2401 | 0.2883 | 0.2369 | 0.2367 | 0.2979 | 0.3178 | 0.2953 | 0.3217 | 0.243 | 0.2766 | 0.2336 | 0.2757 | 0.2565 | 0.1833 | 0.2656 | 0.2585 | 0.2078 | 0.1544 | 0.1924 | 0.2587 | 0.2514 | 0.1995 | 0.2103 | 0.3242 | 0.2689 | 0.2128 | 0.1967 | 0.1869 | 0.175 | 0.1796 | 0.1855 | 0.2746 | 0.1968 | 0.1735 | 0.2146 | 0.2329 | 0.178 | 0.1748 | 0.2561 | 0.2476 | 0.3272 | 0.3465 | 0.4117 | 0.4117 | 0.4352 | 0.4636 | 0.4821 | 0.3827 | 0.3063 | 0.2828 | 0.2311 | 0.2764 | 0.1813 | 0.1827 | 0.1442 | 0.1723 | 0.1737 | 0.1591 | 0.2294 | 0.2074 | 0.2099 | 0.1629 | 0.1537 | 0.1541 | 0.1773 | 0.1917 | 0.2048 | 0.2045 | 0.2147 | 0.2999 | 0.2645 | 0.2252 | 0.1876 | 0.2235 | 0.2157 | 0.1919 | 0.1599 | 0.1767 | 0.162 | 0.1469 | 0.1528 | 0.1498 | 0.1594 | 0.1099 | 0.1468 | 0.127 | 0.1558 | 0.1027 | 0.1198 | 0.1338 | 0.1058 | 0.1038 | 0.1302 | 0.1457 | 0.1362 | 0.0997 | 0.1323 | 0.1012 | 0.1185 | 0.1444 | 0.1956 | 0.1379 | 0.1653 | 0.0874 | 0.1747 | 0.1098 | 0.141 | 0.1675 | 0.1521 | 0.0937 | 0.1322 | 0.1212 | 0.1444 | 0.1353 | 0.1656 | 0.1449 | 0.148 | 0.1552 | 0.1589 | 0.1326 | 0.1446 | 0.1355 | 0.2491 | 0.2202 | 0.1818 | 0.2293 | 0.249 | 0.2503 | 0.2474 | 0.2134 | 0.2832 | 0.3199 | 0.428 | 0.4441 | 0.3267 | 0.3531 | 0.3201 | 0.2449 | 0.2303 | 0.2093 | 0.1464 | 0.1592 | 0.1416 | 0.1557 | 0.113 | 0.1235 | 0.1244 | 0.181 | 0.1588 | 0.1571 | 0.2057 | 0.175 | 0.1858 | 0.1773 | 0.1486 | 0.1291 | 0.1096 | 0.1226 | 0.217 | 0.0909 | 0.1292 | 0.0981 | 0.0916 | 0.0983 | 0.1116 | 0.0892 | 0.1214 | 0.2234 | 0.1505 | 0.1391 | 0.162 | 0.1893 | 0.2347 | 0.2322 | 0.1792 | 0.1969 | 0.2752 | 0.2624 | 0.2177 | 0.1426 | 0.1755 | 0.2446 | 0.1758 | 0.1074 | 0.1066 | 0.1622 | 0.1075 | 0.0922 | 0.1536 | 0.1579 | 0.1055 | 0.1117 | 0.083 | 0.1069 | 0.1108 | 0.1412 | 0.1479 | 0.166 | 0.1524 | 0.1474 | 0.1802 | 0.205 | 0.1963 | 0.2068 | 0.1542 | 0.1307 | 0.1093 | 0.1471 | 0.1606 | 0.1539 | 0.2062 | 0.1711 | 0.1271 | 0.1649 | 0.208 | 0.1549 | 0.2931 | 0.1422 | 0.1123 | 0.1149 | 0.1517 | 0.1984 | 0.0932 | 0.0943 | 0.1517 | 0.1176 | 0.1035 | 0.0813 | 0.1222 | 0.1114 | 0.0859 | 0.1426 | 0.1436 | 0.1426 | 0.1343 | 0.1545 | 0.1392 | 0.2313 | 0.2637 | 0.4461 | 0.5546 | 0.5644 | 0.4767 | 0.2819 | 0.2687 | 0.1987 | 0.1741 | 0.2025 | 0.2068 | 0.255 | 0.2684 | 0.259 | 0.2952 | 0.1649 | 0.1659 | 0.2124 | 0.1203 | 0.1118 | 0.1959 | 0.1444 | 0.1392 | 0.1929 | 0.1393 | 0.15 | 0.1185 | 0.2145 | 0.1212 | 0.1059 | 0.1157 | 0.1175 | 0.1431 | 0.0889 | 0.0797 | 0.0794 | 0.127 | 0.088 | 0.091 | 0.1314 | 0.1567 | 0.1458 | 0.1632 | 0.1583 | 0.1239 | 0.1355 | 0.0905 | 0.104 | 0.1203 | 0.1139 | 0.2387 | 0.0808 | 0.1063 | 0.1227 | 0.1539 | 0.1564 | 0.2312 | 0.1669 | 0.1308 | 0.1428 | 0.1866 | 0.1755 | 0.2685 | 0.1484 | 0.2177 | 0.2843 | 0.3999 | 0.4414 | 0.6092 | 0.3706 | 0.294 | 0.2836 | 0.2298 | 0.1859 | 0.1326 | 0.1317 | 0.1255 | 0.2211 | 0.1308 | 0.1779 | 0.1648 | 0.5153
3 | beta_6m0j | beta | 0.38512 | 0.53902 | 0.53978 | 0.54907 | 0.56739 | 0.62913 | 0.59039 | 0.53601 | 0.50233 | 0.53757 | 3.1094 | 3.1163 | 3.0946 | 3.0608 | 3.0496 | 3.0596 | 3.0432 | 3.0401 | 3.0353 | 3.0184 | 14.0178 | 9.5 | 0.28957 | 0.2775 | 8.9011 | 8.2428 | 8.5375 | 9.0739 | 9.984 | 9.4306 | 10.9171 | 13.1069 | 13.3087 | 13.1958 | 9.9321 | 10.1578 | 8.959 | 8.7443 | 8.8791 | 7.7403 | 10.2727 | 11.9211 | 12.4466 | 11.7013 | 24.072 | 37.951 | 0.17286 | 0.50837 | 0.31877 | 0.66902 | 74.4187 | 0.010188 | -0.26506 | 28.3485 | 63.3272 | 73.4503 | 120.4633 | 0.5624 | 0.4236 | 0.3395 | 0.2092 | 0.204 | 0.2494 | 0.2192 | 0.3054 | 0.1995 | 0.1968 | 0.2268 | 0.1736 | 0.2493 | 0.3244 | 0.1409 | 0.1035 | 0.1283 | 0.1295 | 0.1519 | 0.1144 | 0.1144 | 0.148 | 0.1496 | 0.1866 | 0.1564 | 0.1194 | 0.1556 | 0.2559 | 0.2453 | 0.3681 | 0.3078 | 0.2537 | 0.4859 | 0.2496 | 0.2096 | 0.2644 | 0.4029 | 0.4324 | 0.3248 | 0.225 | 0.1912 | 0.2453 | 0.1571 | 0.1506 | 0.1703 | 0.1772 | 0.1108 | 0.1746 | 0.147 | 0.1466 | 0.165 | 0.1925 | 0.2471 | 0.3544 | 0.1846 | 0.2674 | 0.2511 | 0.2148 | 0.1823 | 0.1515 | 0.1509 | 0.122 | 0.0863 | 0.1262 | 0.0885 | 0.1092 | 0.0959 | 0.111 | 0.0939 | 0.1069 | 0.1774 | 0.1282 | 0.3022 | 0.2844 | 0.3303 | 0.3841 | 0.2446 | 0.2104 | 0.1513 | 0.1501 | 0.2081 | 0.3828 | 0.2453 | 0.1902 | 0.2656 | 0.2558 | 0.1613 | 0.1636 | 0.152 | 0.1132 | 0.1237 | 0.1918 | 0.1633 | 0.1644 | 0.2219 | 0.2144 | 0.1485 | 0.1318 | 0.1016 | 0.0922 | 0.1038 | 0.1104 | 0.0875 | 0.1893 | 0.1855 | 0.1714 | 0.3333 | 0.283 | 0.3693 | 0.3081 | 0.4731 | 0.3278 | 0.4045 | 0.3775 | 0.3112 | 0.2518 | 0.2963 | 0.2534 | 0.1499 | 0.1322 | 0.1715 | 0.137 | 0.1503 | 0.1694 | 0.142 | 0.2313 | 0.1605 | 0.2129 | 0.1703 | 0.2742 | 0.2309 | 0.2989 | 0.2931 | 0.2369 | 0.2023 | 0.227 | 0.1821 | 0.1918 | 0.1949 | 0.1741 | 0.1326 | 0.2109 | 0.2021 | 0.2717 | 0.3486 | 0.2646 | 0.2432 | 0.1989 | 0.3177 | 0.316 | 0.3381 | 0.3107 | 0.2292 | 0.2398 | 0.1979 | 0.1624 | 0.1666 | 0.2325 | 0.2108 | 0.1656 | 0.1981 | 0.184 | 0.1493 | 0.1468 | 0.1669 | 0.2045 | 0.2189 | 0.228 | 0.2238 | 0.2761 | 0.2957 | 0.2156 | 0.251 | 0.1957 | 0.1126 | 0.1428 | 0.1544 | 0.0894 | 0.0893 | 0.0877 | 0.1074 | 0.1096 | 0.1137 | 0.1509 | 0.1793 | 0.2549 | 0.4573 | 0.3361 | 0.3467 | 0.4157 | 0.4262 | 0.3564 | 0.2704 | 0.3493 | 0.3788 | 0.2341 | 0.175 | 0.1582 | 0.1988 | 0.1741 | 0.1176 | 0.155 | 0.1515 | 0.1512 | 0.1205 | 0.1451 | 0.1861 | 0.1503 | 0.1147 | 0.1851 | 0.1647 | 0.1295 | 0.1556 | 0.1825 | 0.157 | 0.1485 | 0.1258 | 0.1756 | 0.1535 | 0.1346 | 0.146 | 0.1614 | 0.1665 | 0.1489 | 0.1867 | 0.2345 | 0.2099 | 0.1932 | 0.2557 | 0.2837 | 0.2771 | 0.35 | 0.3113 | 0.2274 | 0.2585 | 0.2989 | 0.2368 | 0.2251 | 0.2621 | 0.252 | 0.1941 | 0.1987 | 0.2397 | 0.2249 | 0.1815 | 0.2019 | 0.1893 | 0.1689 | 0.175 | 0.2344 | 0.215 | 0.1687 | 0.1624 | 0.1717 | 0.1624 | 0.1277 | 0.1576 | 0.1738 | 0.1518 | 0.1445 | 0.1661 | 0.3012 | 0.2935 | 0.1635 | 0.2607 | 0.1499 | 0.1446 | 0.1229 | 0.1104 | 0.1351 | 0.1089 | 0.1062 | 0.1243 | 0.1239 | 0.1115 | 0.1332 | 0.145 | 0.1804 | 0.2401 | 0.1774 | 0.223 | 0.2222 | 0.1742 | 0.1573 | 0.2005 | 0.2735 | 0.2323 | 0.1968 | 0.1894 | 0.2848 | 0.32 | 0.1755 | 0.2226 | 0.2014 | 0.1753 | 0.1841 | 0.2216 | 0.1843 | 0.1636 | 0.1831 | 0.2009 | 0.1751 | 0.1755 | 0.21 | 0.2168 | 0.1799 | 0.199 | 0.1582 | 0.1768 | 0.18 | 0.1768 | 0.1813 | 0.1456 | 0.1961 | 0.1989 | 0.1631 | 0.1484 | 0.1697 | 0.2099 | 0.1735 | 0.1702 | 0.1519 | 0.1939 | 0.1616 | 0.1736 | 0.1691 | 0.1917 | 0.1803 | 0.1798 | 0.1297 | 0.1565 | 0.195 | 0.1445 | 0.1979 | 0.1552 | 0.1276 | 0.1181 | 0.1601 | 0.1387 | 0.1718 | 0.1336 | 0.1172 | 0.1684 | 0.1692 | 0.1408 | 0.1451 | 0.1416 | 0.1562 | 0.1253 | 0.1491 | 0.1831 | 0.1465 | 0.1421 | 0.1523 | 0.159 | 0.1583 | 0.1435 | 0.184 | 0.1767 | 0.1205 | 0.1961 | 0.1717 | 0.1683 | 0.1407 | 0.1075 | 0.1886 | 0.1374 | 0.1488 | 0.1074 | 0.118 | 0.1167 | 0.1176 | 0.1071 | 0.1316 | 0.1541 | 0.1258 | 0.1292 | 0.1368 | 0.2165 | 0.2102 | 0.1959 | 0.2696 | 0.1907 | 0.2024 | 0.1504 | 0.1143 | 0.1058 | 0.1183 | 0.1068 | 0.1521 | 0.0936 | 0.1275 | 0.1402 | 0.1051 | 0.0873 | 0.1222 | 0.1778 | 0.0727 | 0.0967 | 0.1373 | 0.1259 | 0.1243 | 0.121 | 0.0921 | 0.1198 | 0.0843 | 0.1267 | 0.1102 | 0.1136 | 0.1012 | 0.1024 | 0.1006 | 0.1117 | 0.107 | 0.1155 | 0.1341 | 0.1323 | 0.1781 | 0.1866 | 0.1442 | 0.1858 | 0.1844 | 0.1886 | 0.2325 | 0.1906 | 0.1632 | 0.1568 | 0.1804 | 0.1073 | 0.0986 | 0.1157 | 0.0925 | 0.096 | 0.1247 | 0.1039 | 0.1492 | 0.1316 | 0.1282 | 0.1536 | 0.1327 | 0.14 | 0.1736 | 0.2075 | 0.1455 | 0.1365 | 0.1165 | 0.1205 | 0.1098 | 0.146 | 0.1578 | 0.1155 | 0.1357 | 0.1154 | 0.1699 | 0.1954 | 0.3603 | 0.2025 | 0.1896 | 0.172 | 0.2219 | 0.2035 | 0.1672 | 0.2617 | 0.3402 | 0.2138 | 0.1732 | 0.2323 | 0.2343 | 0.2745 | 0.2178 | 0.2536 | 0.1604 | 0.1428 | 0.1684 | 0.1782 | 0.1624 | 0.1595 | 0.1823 | 0.1599 | 0.1279 | 0.1338 | 0.1979 | 0.2409 | 0.1603 | 0.1532 | 0.1799 | 0.1812 | 0.1623 | 0.1386 | 0.1288 | 0.1307 | 0.1598 | 0.2824 | 0.252 | 0.1396 | 0.1583 | 0.1597 | 0.2177 | 0.2019 | 0.136 | 0.1603 | 0.1662 | 0.2419 | 0.2611 | 0.2257 | 0.2568 | 0.3243 | 0.3419 | 0.3348 | 0.3902 | 0.2426 | 0.2549 | 0.2358 | 0.2524 | 0.1704 | 0.1619 | 0.125 | 0.1378 | 0.1316 | 0.1288 | 0.1251 | 0.2761 | 0.154 | 0.1336 | 0.1476 | 0.1456 | 0.1331 | 0.16 | 0.1667 | 0.1928 | 0.1811 | 0.261 | 0.1855 | 0.1456 | 0.1431 | 0.1681 | 0.1445 | 0.1303 | 0.1138 | 0.1209 | 0.094 | 0.1064 | 0.1166 | 0.1091 | 0.1245 | 0.0757 | 0.1324 | 0.1068 | 0.1325 | 0.1186 | 0.1248 | 0.1317 | 0.1058 | 0.173 | 0.2856 | 0.2382 | 0.1756 | 0.1424 | 0.1499 | 0.1373 | 0.1564 | 0.2436 | 0.2601 | 0.161 | 0.1477 | 0.1806 | 0.196 | 0.1499 | 0.1993 | 0.118 | 0.1365 | 0.0966 | 0.0989 | 0.077 | 0.1288 | 0.0923 | 0.1345 | 0.0966 | 0.1061 | 0.1134 | 0.0924 | 0.0992 | 0.1009 | 0.1114 | 0.1418 | 0.1374 | 0.1224 | 0.1674 | 0.1602 | 0.2221 | 0.2314 | 0.1979 | 0.3521 | 0.3062 | 0.2909 | 0.3844 | 0.2988 | 0.3381 | 0.2175 | 0.1624 | 0.1808 | 0.1596 | 0.1165 | 0.1285 | 0.0983 | 0.1081 | 0.1372 | 0.0872 | 0.093 | 0.1214 | 0.1175 | 0.0714 | 0.089 | 0.1027 | 0.0971 | 0.1133 | 0.0859 | 0.0852 | 0.0861 | 0.0789 | 0.2103 | 0.0948 | 0.0815 | 0.1051 | 0.1061 | 0.0951 | 0.1145 | 0.0907 | 0.1206 | 0.1017 | 0.1905 | 0.1439 | 0.1553 | 0.2135 | 0.2021 | 0.2818 | 0.2154 | 0.1366 | 0.1796 | 0.1546 | 0.1871 | 0.1638 | 0.1496 | 0.1592 | 0.1365 | 0.0977 | 0.1846 | 0.1438 | 0.1145 | 0.1251 | 0.1928 | 0.1418 | 0.1078 | 0.1122 | 0.1005 | 0.1355 | 0.1452 | 0.1837 | 0.1457 | 0.1791 | 0.1802 | 0.1834 | 0.1753 | 0.1846 | 0.1487 | 0.1599 | 0.1395 | 0.1268 | 0.1042 | 0.1122 | 0.125 | 0.1223 | 0.2052 | 0.3038 | 0.1786 | 0.1779 | 0.2088 | 0.1635 | 0.2421 | 0.1245 | 0.1177 | 0.132 | 0.1911 | 0.1968 | 0.0889 | 0.077 | 0.1957 | 0.0872 | 0.0996 | 0.1187 | 0.1267 | 0.1048 | 0.1009 | 0.1353 | 0.1129 | 0.113 | 0.0868 | 0.1062 | 0.1004 | 0.2411 | 0.1912 | 0.3192 | 0.4002 | 0.2282 | 0.3608 | 0.2787 | 0.198 | 0.1284 | 0.2043 | 0.1595 | 0.0925 | 0.125 | 0.1356 | 0.1429 | 0.2698 | 0.1885 | 0.1562 | 0.1895 | 0.1282 | 0.1032 | 0.1825 | 0.1449 | 0.1199 | 0.1428 | 0.1742 | 0.1369 | 0.1228 | 0.2146 | 0.1748 | 0.2264 | 0.1686 | 0.2005 | 0.1756 | 0.1384 | 0.1245 | 0.1138 | 0.1508 | 0.134 | 0.134 | 0.1989 | 0.2358 | 0.2143 | 0.2637 | 0.2307 | 0.1766 | 0.1579 | 0.1231 | 0.1126 | 0.1314 | 0.1143 | 0.2452 | 0.0778 | 0.1054 | 0.1166 | 0.151 | 0.113 | 0.0828 | 0.1442 | 0.0995 | 0.0928 | 0.175 | 0.115 | 0.1052 | 0.1039 | 0.1633 | 0.2131 | 0.2674 | 0.2277 | 0.2932 | 0.3321 | 0.2723 | 0.5258 | 0.2208 | 0.1544 | 0.1407 | 0.1553 | 0.1852 | 0.2551 | 0.2111 | 0.217 | 0.2214 | 0.3599
4 | gamma_6m0j | gamma | 0.30846 | 0.36682 | 0.39137 | 0.40611 | 0.43495 | 0.4549 | 0.47662 | 0.45585 | 0.42442 | 0.46169 | 3.0876 | 3.0889 | 3.1448 | 3.1468 | 3.1342 | 3.113 | 3.0831 | 3.0681 | 3.0592 | 3.0228 | 14.5681 | 11.5 | 0.29015 | 0.2775 | 9.971 | 8.0849 | 9.8272 | 11.1409 | 9.3397 | 9.2428 | 9.9381 | 10.4416 | 9.9291 | 9.7582 | 9.9441 | 9.7293 | 10.97 | 13.2198 | 12.4486 | 10.8741 | 10.2637 | 10.6384 | 10.3217 | 10.955 | 19.547 | 41.386 | 0.14438 | 0.45665 | 0.39897 | 0.60675 | 90.4279 | 0.010021 | -29.6814 | -24.4321 | 4.9387 | 7.6716 | 34.4636 | 0.4498 | 0.35 | 0.255 | 0.1547 | 0.143 | 0.1755 | 0.1621 | 0.2598 | 0.1591 | 0.1854 | 0.175 | 0.1465 | 0.1784 | 0.3067 | 0.1405 | 0.1057 | 0.0991 | 0.0999 | 0.1133 | 0.0984 | 0.1082 | 0.1707 | 0.158 | 0.1631 | 0.1503 | 0.1024 | 0.1324 | 0.2028 | 0.1902 | 0.283 | 0.2405 | 0.2088 | 0.3901 | 0.2349 | 0.2254 | 0.2381 | 0.3136 | 0.3153 | 0.2806 | 0.2648 | 0.2473 | 0.179 | 0.1993 | 0.1708 | 0.1985 | 0.1718 | 0.1023 | 0.1448 | 0.1321 | 0.1431 | 0.1669 | 0.2361 | 0.3253 | 0.4423 | 0.1883 | 0.2437 | 0.2374 | 0.228 | 0.2053 | 0.1734 | 0.128 | 0.1077 | 0.0913 | 0.1003 | 0.0713 | 0.1015 | 0.1056 | 0.0909 | 0.1015 | 0.0992 | 0.1433 | 0.1179 | 0.1735 | 0.1269 | 0.1275 | 0.267 | 0.1898 | 0.1526 | 0.111 | 0.1263 | 0.1629 | 0.1783 | 0.1479 | 0.1019 | 0.0915 | 0.1438 | 0.0933 | 0.1228 | 0.1045 | 0.0962 | 0.0885 | 0.1316 | 0.1651 | 0.1341 | 0.226 | 0.201 | 0.1491 | 0.1281 | 0.105 | 0.09 | 0.1093 | 0.1319 | 0.0874 | 0.1631 | 0.1642 | 0.1149 | 0.2392 | 0.3152 | 0.2264 | 0.1771 | 0.1777 | 0.3802 | 0.421 | 0.5496 | 0.4993 | 0.3427 | 0.3368 | 0.2578 | 0.1038 | 0.1045 | 0.1456 | 0.1268 | 0.1072 | 0.1197 | 0.1317 | 0.2337 | 0.2102 | 0.3585 | 0.2177 | 0.2093 | 0.1443 | 0.2175 | 0.2265 | 0.2144 | 0.1625 | 0.1803 | 0.1633 | 0.1801 | 0.2284 | 0.1596 | 0.1258 | 0.1979 | 0.1548 | 0.2061 | 0.2788 | 0.2309 | 0.2291 | 0.1913 | 0.311 | 0.2651 | 0.3461 | 0.3634 | 0.1812 | 0.2049 | 0.1625 | 0.1309 | 0.1166 | 0.1312 | 0.0966 | 0.1064 | 0.1503 | 0.137 | 0.0978 | 0.1094 | 0.1304 | 0.1712 | 0.1765 | 0.1987 | 0.2021 | 0.219 | 0.336 | 0.2732 | 0.2767 | 0.1908 | 0.0966 | 0.118 | 0.116 | 0.0886 | 0.0886 | 0.0816 | 0.1046 | 0.0966 | 0.1182 | 0.1267 | 0.1774 | 0.2481 | 0.4649 | 0.3399 | 0.3454 | 0.3782 | 0.437 | 0.4189 | 0.2896 | 0.4576 | 0.4043 | 0.2735 | 0.2207 | 0.2462 | 0.2493 | 0.1666 | 0.1315 | 0.1991 | 0.1384 | 0.1253 | 0.1189 | 0.1389 | 0.1577 | 0.1092 | 0.1004 | 0.189 | 0.1578 | 0.1131 | 0.1399 | 0.1671 | 0.1507 | 0.1728 | 0.1523 | 0.2043 | 0.1741 | 0.1578 | 0.1854 | 0.1976 | 0.1994 | 0.2062 | 0.2386 | 0.2702 | 0.2519 | 0.2581 | 0.3085 | 0.31 | 0.2931 | 0.3349 | 0.3107 | 0.2675 | 0.2546 | 0.2839 | 0.2483 | 0.2293 | 0.2482 | 0.2438 | 0.1902 | 0.1874 | 0.2294 | 0.2186 | 0.209 | 0.1919 | 0.1824 | 0.1603 | 0.1765 | 0.2249 | 0.2088 | 0.1516 | 0.163 | 0.1846 | 0.1509 | 0.1417 | 0.1996 | 0.1855 | 0.1472 | 0.2139 | 0.2454 | 0.3633 | 0.3013 | 0.2384 | 0.3537 | 0.2462 | 0.2582 | 0.1876 | 0.175 | 0.2397 | 0.1966 | 0.1387 | 0.1659 | 0.2211 | 0.1769 | 0.1615 | 0.1882 | 0.2634 | 0.2757 | 0.2579 | 0.3325 | 0.3236 | 0.2879 | 0.2995 | 0.2303 | 0.2643 | 0.2201 | 0.2057 | 0.1962 | 0.2382 | 0.2547 | 0.1816 | 0.2333 | 0.2043 | 0.1753 | 0.202 | 0.241 | 0.1994 | 0.1845 | 0.2075 | 0.2288 | 0.2089 | 0.2048 | 0.2046 | 0.2384 | 0.215 | 0.2694 | 0.2273 | 0.2751 | 0.2724 | 0.248 | 0.2156 | 0.1954 | 0.2308 | 0.2261 | 0.1837 | 0.1803 | 0.1995 | 0.2175 | 0.1851 | 0.1792 | 0.1646 | 0.2144 | 0.1752 | 0.2296 | 0.1785 | 0.1632 | 0.2023 | 0.1995 | 0.146 | 0.1579 | 0.2278 | 0.1501 | 0.1801 | 0.1869 | 0.1672 | 0.2015 | 0.1683 | 0.1641 | 0.2127 | 0.166 | 0.1365 | 0.2058 | 0.2028 | 0.1594 | 0.2084 | 0.1531 | 0.1557 | 0.1561 | 0.1623 | 0.1785 | 0.1623 | 0.1389 | 0.148 | 0.1518 | 0.1469 | 0.1495 | 0.1728 | 0.246 | 0.1515 | 0.2228 | 0.1893 | 0.2327 | 0.2166 | 0.2119 | 0.1927 | 0.1645 | 0.1685 | 0.1178 | 0.1649 | 0.2434 | 0.1292 | 0.1705 | 0.1908 | 0.1655 | 0.0977 | 0.1462 | 0.1608 | 0.1995 | 0.214 | 0.1977 | 0.2743 | 0.1931 | 0.1686 | 0.2002 | 0.1397 | 0.1285 | 0.157 | 0.1255 | 0.1574 | 0.1138 | 0.1487 | 0.1548 | 0.1117 | 0.1049 | 0.1282 | 0.1845 | 0.0759 | 0.1121 | 0.1439 | 0.1238 | 0.1163 | 0.1224 | 0.1016 | 0.1305 | 0.0754 | 0.1038 | 0.1292 | 0.0946 | 0.0801 | 0.0841 | 0.1324 | 0.094 | 0.1095 | 0.0984 | 0.1311 | 0.1119 | 0.1481 | 0.1622 | 0.1312 | 0.1485 | 0.158 | 0.176 | 0.1692 | 0.1314 | 0.1249 | 0.1332 | 0.1574 | 0.0995 | 0.1038 | 0.1092 | 0.1053 | 0.1025 | 0.1248 | 0.1291 | 0.1421 | 0.1844 | 0.1508 | 0.1883 | 0.1959 | 0.1232 | 0.1882 | 0.2204 | 0.1256 | 0.1673 | 0.1944 | 0.1467 | 0.1812 | 0.1755 | 0.1675 | 0.1614 | 0.2607 | 0.2235 | 0.3041 | 0.3097 | 0.3997 | 0.3203 | 0.261 | 0.2272 | 0.2875 | 0.2208 | 0.285 | 0.2483 | 0.2613 | 0.2418 | 0.2639 | 0.2733 | 0.2953 | 0.3285 | 0.2178 | 0.2698 | 0.2226 | 0.2178 | 0.2713 | 0.2161 | 0.1869 | 0.209 | 0.2375 | 0.1614 | 0.1182 | 0.1658 | 0.1826 | 0.1748 | 0.1434 | 0.1809 | 0.1887 | 0.2091 | 0.1917 | 0.1795 | 0.1582 | 0.2029 | 0.1895 | 0.1961 | 0.2819 | 0.2369 | 0.2023 | 0.2252 | 0.2578 | 0.2642 | 0.1833 | 0.2148 | 0.1929 | 0.2357 | 0.2723 | 0.4113 | 0.3772 | 0.3954 | 0.4527 | 0.4522 | 0.3784 | 0.2918 | 0.2503 | 0.2269 | 0.2686 | 0.1711 | 0.1638 | 0.1222 | 0.1493 | 0.1716 | 0.1393 | 0.163 | 0.1618 | 0.1579 | 0.2261 | 0.1875 | 0.182 | 0.1611 | 0.169 | 0.2101 | 0.1953 | 0.1971 | 0.264 | 0.29 | 0.2509 | 0.253 | 0.2478 | 0.2654 | 0.2216 | 0.1467 | 0.1678 | 0.1465 | 0.1448 | 0.111 | 0.1243 | 0.1334 | 0.0861 | 0.1422 | 0.1429 | 0.1591 | 0.1118 | 0.1308 | 0.1497 | 0.0988 | 0.1363 | 0.1588 | 0.1552 | 0.1491 | 0.1149 | 0.11 | 0.133 | 0.1504 | 0.1946 | 0.1916 | 0.1749 | 0.1186 | 0.0849 | 0.1186 | 0.0849 | 0.1192 | 0.1449 | 0.119 | 0.0771 | 0.1056 | 0.0768 | 0.108 | 0.1256 | 0.152 | 0.1008 | 0.1253 | 0.1371 | 0.1357 | 0.1314 | 0.1734 | 0.2074 | 0.2601 | 0.2186 | 0.1923 | 0.2429 | 0.2001 | 0.2134 | 0.2683 | 0.3255 | 0.446 | 0.423 | 0.4694 | 0.5002 | 0.3871 | 0.4097 | 0.313 | 0.2435 | 0.2487 | 0.2457 | 0.1933 | 0.1741 | 0.172 | 0.1971 | 0.1666 | 0.1164 | 0.142 | 0.1303 | 0.1314 | 0.09 | 0.1045 | 0.106 | 0.1063 | 0.0955 | 0.0808 | 0.0861 | 0.0847 | 0.0772 | 0.1304 | 0.072 | 0.1031 | 0.1214 | 0.0852 | 0.0806 | 0.1052 | 0.1066 | 0.0995 | 0.2231 | 0.1654 | 0.1538 | 0.1709 | 0.1905 | 0.2384 | 0.3152 | 0.2189 | 0.1887 | 0.2551 | 0.2373 | 0.2311 | 0.1363 | 0.1654 | 0.205 | 0.1955 | 0.1338 | 0.214 | 0.1595 | 0.1072 | 0.1184 | 0.1452 | 0.1489 | 0.1057 | 0.0959 | 0.0751 | 0.1012 | 0.1213 | 0.1363 | 0.1529 | 0.1787 | 0.1757 | 0.1675 | 0.2142 | 0.2688 | 0.223 | 0.2165 | 0.1816 | 0.155 | 0.1901 | 0.2334 | 0.2409 | 0.1928 | 0.2452 | 0.1792 | 0.1468 | 0.1682 | 0.1784 | 0.1645 | 0.2171 | 0.0926 | 0.0832 | 0.0857 | 0.1631 | 0.1544 | 0.0705 | 0.0711 | 0.129 | 0.1081 | 0.1016 | 0.1024 | 0.1045 | 0.0842 | 0.0862 | 0.131 | 0.1334 | 0.1233 | 0.096 | 0.1175 | 0.1178 | 0.2358 | 0.2242 | 0.2799 | 0.3995 | 0.3819 | 0.3424 | 0.2881 | 0.3203 | 0.1947 | 0.4348 | 0.3709 | 0.2175 | 0.3214 | 0.3114 | 0.3594 | 0.4966 | 0.4657 | 0.4657 | 0.3551 | 0.3079 | 0.2891 | 0.418 | 0.2048 | 0.1745 | 0.3077 | 0.2016 | 0.1372 | 0.1304 | 0.2637 | 0.1631 | 0.1529 | 0.1796 | 0.1787 | 0.1668 | 0.1107 | 0.1122 | 0.1002 | 0.1392 | 0.099 | 0.1172 | 0.1497 | 0.1719 | 0.1504 | 0.162 | 0.1616 | 0.158 | 0.2005 | 0.161 | 0.121 | 0.133 | 0.1039 | 0.246 | 0.0855 | 0.1006 | 0.125 | 0.1698 | 0.125 | 0.1061 | 0.2408 | 0.1781 | 0.131 | 0.2274 | 0.1644 | 0.1669 | 0.1475 | 0.2168 | 0.2341 | 0.302 | 0.2888 | 0.3589 | 0.2873 | 0.1584 | 0.1408 | 0.1197 | 0.0945 | 0.0888 | 0.1137 | 0.1202 | 0.2011 | 0.1268 | 0.154 | 0.1482 | 0.2453
5 | delta_6m0j | delta | 0.31087 | 0.46862 | 0.43589 | 0.4747 | 0.62544 | 0.73492 | 0.68851 | 0.69749 | 0.78199 | 0.80762 | 3.1149 | 3.1534 | 3.0944 | 3.1136 | 3.1448 | 3.1688 | 3.1083 | 3.0896 | 3.0407 | 3.0496 | 14.2672 | 9.5 | 0.29268 | 0.2825 | 8.5305 | 7.6703 | 9.1199 | 8.7522 | 8.1109 | 10.3147 | 9.3387 | 7.4835 | 8.1079 | 8.8382 | 10.8212 | 9.8352 | 10.974 | 11.4625 | 10.1339 | 10.3616 | 11.1369 | 9.1758 | 9.1618 | 10.3457 | 4.008 | 32.123 | 0.21354 | 0.38567 | 0.40079 | 0.63945 | 82.9286 | 0.008416 | 51.8165 | 94.6524 | 137.2139 | 149.6864 | 110.6316 | 0.3378 | 0.2345 | 0.1934 | 0.1229 | 0.1872 | 0.1357 | 0.14 | 0.2547 | 0.2339 | 0.2323 | 0.2117 | 0.1435 | 0.1866 | 0.3362 | 0.1342 | 0.108 | 0.1245 | 0.1273 | 0.1615 | 0.1288 | 0.1086 | 0.1497 | 0.1111 | 0.1552 | 0.1546 | 0.0942 | 0.1326 | 0.1788 | 0.112 | 0.1374 | 0.1288 | 0.1439 | 0.1039 | 0.1535 | 0.1821 | 0.1705 | 0.2403 | 0.253 | 0.3466 | 0.2432 | 0.2169 | 0.1456 | 0.1433 | 0.1174 | 0.1436 | 0.1708 | 0.0986 | 0.1719 | 0.135 | 0.125 | 0.1358 | 0.1468 | 0.1717 | 0.2176 | 0.1278 | 0.174 | 0.1962 | 0.1619 | 0.1444 | 0.155 | 0.1299 | 0.1186 | 0.0773 | 0.1062 | 0.0758 | 0.1047 | 0.1042 | 0.0985 | 0.1164 | 0.1095 | 0.1928 | 0.1219 | 0.2354 | 0.195 | 0.2425 | 0.2869 | 0.1998 | 0.1694 | 0.137 | 0.1496 | 0.164 | 0.311 | 0.2495 | 0.1474 | 0.2869 | 0.2267 | 0.1267 | 0.1337 | 0.1121 | 0.1003 | 0.0988 | 0.1381 | 0.1537 | 0.1428 | 0.2015 | 0.2205 | 0.1388 | 0.1311 | 0.089 | 0.0773 | 0.0975 | 0.1119 | 0.0858 | 0.1847 | 0.1471 | 0.1691 | 0.2129 | 0.2743 | 0.2874 | 0.1792 | 0.1843 | 0.357 | 0.2808 | 0.2442 | 0.172 | 0.179 | 0.1652 | 0.1792 | 0.1337 | 0.1675 | 0.1589 | 0.1403 | 0.1272 | 0.1692 | 0.1474 | 0.2385 | 0.1741 | 0.1664 | 0.155 | 0.2301 | 0.1481 | 0.2454 | 0.2553 | 0.1964 | 0.2217 | 0.2215 | 0.2306 | 0.2522 | 0.3095 | 0.2205 | 0.1632 | 0.2048 | 0.1842 | 0.2393 | 0.2986 | 0.3233 | 0.2776 | 0.2499 | 0.4429 | 0.3419 | 0.3406 | 0.2762 | 0.2093 | 0.2408 | 0.1964 | 0.1702 | 0.1665 | 0.2376 | 0.1466 | 0.155 | 0.1835 | 0.1489 | 0.1297 | 0.1483 | 0.1392 | 0.2032 | 0.2635 | 0.2929 | 0.2733 | 0.3217 | 0.3491 | 0.1862 | 0.1755 | 0.1611 | 0.1077 | 0.1311 | 0.1311 | 0.1036 | 0.0902 | 0.0809 | 0.0988 | 0.1005 | 0.1248 | 0.1597 | 0.2209 | 0.2412 | 0.2982 | 0.2024 | 0.226 | 0.206 | 0.139 | 0.1025 | 0.1285 | 0.197 | 0.4331 | 0.2814 | 0.207 | 0.1915 | 0.2532 | 0.2327 | 0.1706 | 0.2053 | 0.2376 | 0.2181 | 0.1778 | 0.2332 | 0.2867 | 0.2099 | 0.1866 | 0.3036 | 0.285 | 0.2223 | 0.2368 | 0.224 | 0.2337 | 0.2358 | 0.1976 | 0.2457 | 0.2252 | 0.1903 | 0.1846 | 0.2125 | 0.2206 | 0.167 | 0.2156 | 0.3069 | 0.252 | 0.2301 | 0.336 | 0.3856 | 0.3737 | 0.4405 | 0.3747 | 0.3094 | 0.3486 | 0.3685 | 0.2705 | 0.2624 | 0.3071 | 0.2948 | 0.2237 | 0.2365 | 0.3019 | 0.3003 | 0.2631 | 0.2665 | 0.2818 | 0.2502 | 0.2377 | 0.3211 | 0.3338 | 0.2473 | 0.2283 | 0.2535 | 0.2473 | 0.1979 | 0.2555 | 0.2603 | 0.1998 | 0.1657 | 0.1632 | 0.2476 | 0.2068 | 0.1499 | 0.2364 | 0.1621 | 0.153 | 0.1337 | 0.1309 | 0.1399 | 0.1265 | 0.1257 | 0.1545 | 0.1533 | 0.1624 | 0.1867 | 0.1943 | 0.2438 | 0.2802 | 0.2606 | 0.2723 | 0.3341 | 0.3386 | 0.2449 | 0.2806 | 0.3673 | 0.2791 | 0.2168 | 0.2155 | 0.2873 | 0.287 | 0.1815 | 0.2287 | 0.2097 | 0.1718 | 0.1793 | 0.2244 | 0.1909 | 0.167 | 0.1886 | 0.2085 | 0.1977 | 0.1775 | 0.2221 | 0.2395 | 0.1974 | 0.2589 | 0.209 | 0.256 | 0.2605 | 0.2555 | 0.2354 | 0.1876 | 0.2292 | 0.239 | 0.1953 | 0.1817 | 0.1791 | 0.2174 | 0.1905 | 0.1459 | 0.1385 | 0.1915 | 0.1656 | 0.1914 | 0.1825 | 0.2211 | 0.2002 | 0.1888 | 0.1402 | 0.1706 | 0.2197 | 0.1495 | 0.1417 | 0.1774 | 0.1722 | 0.1491 | 0.1524 | 0.1592 | 0.1854 | 0.1591 | 0.1226 | 0.1515 | 0.1702 | 0.1563 | 0.1613 | 0.1333 | 0.1492 | 0.1264 | 0.1525 | 0.1682 | 0.1519 | 0.1376 | 0.1567 | 0.1749 | 0.1712 | 0.1782 | 0.2372 | 0.3834 | 0.371 | 0.5689 | 0.2859 | 0.2806 | 0.1813 | 0.1463 | 0.2208 | 0.1624 | 0.1535 | 0.1268 | 0.1443 | 0.1458 | 0.1281 | 0.1047 | 0.0812 | 0.1071 | 0.0804 | 0.1047 | 0.105 | 0.1916 | 0.1652 | 0.162 | 0.2208 | 0.1546 | 0.1863 | 0.1559 | 0.1265 | 0.1085 | 0.1088 | 0.1152 | 0.1411 | 0.1017 | 0.1466 | 0.1407 | 0.1045 | 0.0929 | 0.1302 | 0.1838 | 0.072 | 0.1261 | 0.1373 | 0.1193 | 0.1134 | 0.1163 | 0.0888 | 0.1143 | 0.0773 | 0.1119 | 0.1111 | 0.1034 | 0.0904 | 0.0825 | 0.139 | 0.1165 | 0.1203 | 0.1146 | 0.15 | 0.1489 | 0.2023 | 0.1986 | 0.2207 | 0.2573 | 0.2787 | 0.3134 | 0.1911 | 0.1849 | 0.1781 | 0.1826 | 0.1998 | 0.1155 | 0.1227 | 0.1166 | 0.1185 | 0.1245 | 0.14 | 0.1504 | 0.1641 | 0.1382 | 0.1546 | 0.1753 | 0.1518 | 0.1464 | 0.2107 | 0.2503 | 0.1366 | 0.141 | 0.1789 | 0.1348 | 0.1511 | 0.1865 | 0.2018 | 0.1884 | 0.2258 | 0.2166 | 0.2321 | 0.1978 | 0.3076 | 0.2489 | 0.195 | 0.1678 | 0.196 | 0.2679 | 0.2137 | 0.247 | 0.2778 | 0.2113 | 0.1934 | 0.2515 | 0.2739 | 0.2818 | 0.246 | 0.1985 | 0.1868 | 0.1959 | 0.2214 | 0.1786 | 0.1631 | 0.2724 | 0.2206 | 0.1544 | 0.1361 | 0.1968 | 0.2096 | 0.1892 | 0.1742 | 0.257 | 0.2984 | 0.3145 | 0.2922 | 0.318 | 0.232 | 0.1946 | 0.1742 | 0.2252 | 0.3032 | 0.1814 | 0.2099 | 0.2273 | 0.2572 | 0.2035 | 0.1501 | 0.1987 | 0.2337 | 0.2866 | 0.2927 | 0.2684 | 0.2877 | 0.393 | 0.4087 | 0.3238 | 0.3935 | 0.2557 | 0.2615 | 0.2346 | 0.2395 | 0.16 | 0.1604 | 0.1211 | 0.1759 | 0.199 | 0.1702 | 0.248 | 0.3227 | 0.2852 | 0.251 | 0.1982 | 0.1442 | 0.1502 | 0.1729 | 0.1753 | 0.1988 | 0.1924 | 0.3515 | 0.2562 | 0.1835 | 0.1606 | 0.1694 | 0.1571 | 0.1388 | 0.1166 | 0.1198 | 0.0951 | 0.1068 | 0.108 | 0.1116 | 0.1195 | 0.0824 | 0.1296 | 0.123 | 0.121 | 0.1338 | 0.1722 | 0.1629 | 0.1104 | 0.1859 | 0.2065 | 0.256 | 0.194 | 0.1646 | 0.2674 | 0.1659 | 0.2114 | 0.2316 | 0.2388 | 0.183 | 0.1322 | 0.0768 | 0.0974 | 0.0679 | 0.1152 | 0.1269 | 0.1097 | 0.0689 | 0.1132 | 0.0897 | 0.1108 | 0.0936 | 0.1374 | 0.0899 | 0.1012 | 0.1039 | 0.0996 | 0.1084 | 0.1286 | 0.1136 | 0.126 | 0.1245 | 0.1171 | 0.1261 | 0.1175 | 0.1705 | 0.177 | 0.162 | 0.1464 | 0.1721 | 0.1791 | 0.2401 | 0.1772 | 0.2867 | 0.1733 | 0.2093 | 0.1954 | 0.1758 | 0.1295 | 0.1392 | 0.1286 | 0.1095 | 0.1351 | 0.0942 | 0.1186 | 0.1298 | 0.1057 | 0.0754 | 0.1035 | 0.1044 | 0.0929 | 0.0931 | 0.0754 | 0.0879 | 0.0875 | 0.075 | 0.1709 | 0.0851 | 0.1195 | 0.0935 | 0.0898 | 0.0942 | 0.1101 | 0.0956 | 0.1194 | 0.0967 | 0.12 | 0.118 | 0.1434 | 0.2042 | 0.141 | 0.1868 | 0.1163 | 0.1337 | 0.2466 | 0.2126 | 0.2201 | 0.1127 | 0.1383 | 0.2001 | 0.1577 | 0.091 | 0.1111 | 0.1475 | 0.104 | 0.094 | 0.161 | 0.1545 | 0.0975 | 0.1016 | 0.0877 | 0.1283 | 0.1259 | 0.1413 | 0.138 | 0.1592 | 0.1408 | 0.1181 | 0.1618 | 0.1751 | 0.1326 | 0.1777 | 0.1468 | 0.1202 | 0.1152 | 0.1467 | 0.1811 | 0.1703 | 0.1987 | 0.1669 | 0.1384 | 0.1597 | 0.1687 | 0.178 | 0.1682 | 0.0963 | 0.1162 | 0.0917 | 0.1207 | 0.224 | 0.0712 | 0.0653 | 0.1206 | 0.0983 | 0.1004 | 0.0779 | 0.0955 | 0.0822 | 0.0831 | 0.1156 | 0.1264 | 0.119 | 0.0832 | 0.0928 | 0.085 | 0.1733 | 0.1102 | 0.1075 | 0.2451 | 0.1548 | 0.2173 | 0.1397 | 0.1398 | 0.1126 | 0.1177 | 0.1318 | 0.0907 | 0.1097 | 0.1181 | 0.1209 | 0.1571 | 0.1134 | 0.129 | 0.1779 | 0.0922 | 0.0967 | 0.1778 | 0.1231 | 0.1227 | 0.2031 | 0.1619 | 0.1476 | 0.1148 | 0.2198 | 0.1539 | 0.1628 | 0.1864 | 0.1358 | 0.1573 | 0.11 | 0.0923 | 0.0975 | 0.135 | 0.1033 | 0.1189 | 0.1667 | 0.2013 | 0.2085 | 0.2535 | 0.2336 | 0.186 | 0.1876 | 0.1341 | 0.1077 | 0.1236 | 0.1005 | 0.2381 | 0.0751 | 0.1 | 0.1073 | 0.1308 | 0.0989 | 0.0906 | 0.1747 | 0.1127 | 0.1021 | 0.1783 | 0.1343 | 0.2146 | 0.1336 | 0.1589 | 0.2193 | 0.3064 | 0.2951 | 0.2664 | 0.3148 | 0.2329 | 0.3139 | 0.2723 | 0.183 | 0.1134 | 0.1295 | 0.1429 | 0.2557 | 0.2389 | 0.2293 | 0.2202 | 0.436
6 | deltaplus_6m0j | deltaplus | 0.31004 | 0.44213 | 0.7553 | 0.83926 | 0.81471 | 0.5916 | 0.56676 | 0.55145 | 0.54055 | 0.57058 | 3.1566 | 3.1608 | 3.1863 | 3.1811 | 3.1849 | 3.1242 | 3.1027 | 3.0865 | 3.0877 | 3.1212 | 15.2444 | 12.5 | 0.29544 | 0.2875 | 9.4366 | 8.6923 | 12.2098 | 12.9311 | 12.4625 | 15.3886 | 17.2088 | 16.0529 | 15.7063 | 14.3127 | 10.1548 | 10.7582 | 12.3926 | 12.8871 | 12.1988 | 13.2328 | 16.0569 | 11.6703 | 11.9471 | 12.4645 | 4.82 | 19.523 | 0.18668 | 0.39198 | 0.42134 | 1.7913 | 48.9419 | 0.010299 | 37.0923 | 94.9337 | 91.9447 | 19.1551 | -5.0814 | 0.3874 | 0.3323 | 0.343 | 0.2388 | 0.209 | 0.203 | 0.2441 | 0.3499 | 0.2376 | 0.2105 | 0.2357 | 0.178 | 0.2375 | 0.3061 | 0.13 | 0.0886 | 0.1203 | 0.1369 | 0.1319 | 0.1126 | 0.1121 | 0.1452 | 0.1503 | 0.1882 | 0.1542 | 0.1293 | 0.1523 | 0.2 | 0.1963 | 0.2522 | 0.2416 | 0.2363 | 0.4043 | 0.2198 | 0.2001 | 0.2051 | 0.345 | 0.5276 | 0.4105 | 0.2676 | 0.2255 | 0.143 | 0.1116 | 0.0987 | 0.1339 | 0.1729 | 0.1081 | 0.1457 | 0.1521 | 0.1749 | 0.1731 | 0.1928 | 0.1983 | 0.294 | 0.2791 | 0.3587 | 0.2587 | 0.2058 | 0.2055 | 0.1615 | 0.1285 | 0.1158 | 0.0848 | 0.1094 | 0.078 | 0.1066 | 0.0899 | 0.081 | 0.0917 | 0.0892 | 0.1429 | 0.1381 | 0.1618 | 0.115 | 0.1228 | 0.2548 | 0.1227 | 0.1553 | 0.1406 | 0.1515 | 0.2002 | 0.2197 | 0.1654 | 0.1247 | 0.1876 | 0.1397 | 0.1279 | 0.1395 | 0.1447 | 0.1003 | 0.0853 | 0.1397 | 0.1432 | 0.144 | 0.2157 | 0.2061 | 0.1459 | 0.1242 | 0.0954 | 0.0885 | 0.0865 | 0.1002 | 0.0716 | 0.1148 | 0.1177 | 0.1342 | 0.2392 | 0.3327 | 0.3401 | 0.2692 | 0.2426 | 0.3161 | 0.3739 | 0.3598 | 0.3175 | 0.2564 | 0.2798 | 0.2339 | 0.1447 | 0.1699 | 0.0988 | 0.1681 | 0.1363 | 0.1944 | 0.1835 | 0.2816 | 0.1644 | 0.1724 | 0.1385 | 0.2225 | 0.1537 | 0.2615 | 0.2626 | 0.218 | 0.2015 | 0.2339 | 0.2354 | 0.2609 | 0.3632 | 0.2079 | 0.3513 | 0.2523 | 0.3196 | 0.4467 | 0.5037 | 0.5543 | 0.4072 | 0.2719 | 0.5126 | 0.4217 | 0.3669 | 0.3177 | 0.2303 | 0.3139 | 0.2578 | 0.1854 | 0.1755 | 0.1529 | 0.1159 | 0.1111 | 0.1228 | 0.1248 | 0.1264 | 0.1459 | 0.1406 | 0.3117 | 0.1988 | 0.4102 | 0.3663 | 0.4114 | 0.4462 | 0.2562 | 0.135 | 0.1725 | 0.0935 | 0.1114 | 0.102 | 0.0781 | 0.0895 | 0.081 | 0.1093 | 0.0997 | 0.1358 | 0.1464 | 0.2013 | 0.2204 | 0.3915 | 0.3041 | 0.2749 | 0.3232 | 0.3608 | 0.3398 | 0.2535 | 0.3398 | 0.4678 | 0.2956 | 0.247 | 0.2263 | 0.2475 | 0.2266 | 0.1603 | 0.1938 | 0.1722 | 0.1701 | 0.141 | 0.1618 | 0.1719 | 0.1302 | 0.1184 | 0.158 | 0.1659 | 0.111 | 0.1643 | 0.1428 | 0.1271 | 0.1823 | 0.1566 | 0.1496 | 0.1302 | 0.1194 | 0.1413 | 0.1351 | 0.1438 | 0.1711 | 0.1718 | 0.2163 | 0.2031 | 0.1994 | 0.2432 | 0.2734 | 0.2647 | 0.3408 | 0.275 | 0.2223 | 0.232 | 0.2685 | 0.2166 | 0.195 | 0.224 | 0.2085 | 0.156 | 0.1527 | 0.1846 | 0.1978 | 0.1904 | 0.1564 | 0.1413 | 0.1381 | 0.1424 | 0.1669 | 0.1872 | 0.1522 | 0.1733 | 0.1823 | 0.1761 | 0.172 | 0.2463 | 0.25 | 0.2168 | 0.2389 | 0.2465 | 0.3642 | 0.3269 | 0.2242 | 0.314 | 0.1962 | 0.189 | 0.1389 | 0.1576 | 0.1997 | 0.1584 | 0.1229 | 0.1714 | 0.2055 | 0.1594 | 0.1692 | 0.2159 | 0.2562 | 0.3175 | 0.2802 | 0.3014 | 0.2976 | 0.2903 | 0.2086 | 0.2219 | 0.2579 | 0.2251 | 0.1955 | 0.161 | 0.212 | 0.2524 | 0.1482 | 0.1778 | 0.1608 | 0.1428 | 0.145 | 0.1872 | 0.1553 | 0.1456 | 0.1536 | 0.1771 | 0.1875 | 0.2055 | 0.1629 | 0.1777 | 0.1471 | 0.221 | 0.1599 | 0.2156 | 0.2161 | 0.1965 | 0.1806 | 0.1392 | 0.2058 | 0.231 | 0.1724 | 0.1484 | 0.1884 | 0.2158 | 0.164 | 0.1298 | 0.1295 | 0.1719 | 0.1395 | 0.2005 | 0.1543 | 0.2238 | 0.1569 | 0.1522 | 0.1162 | 0.1307 | 0.1527 | 0.1181 | 0.1195 | 0.1602 | 0.1479 | 0.1724 | 0.1848 | 0.1799 | 0.195 | 0.1777 | 0.1378 | 0.1878 | 0.1951 | 0.1371 | 0.1632 | 0.1281 | 0.1263 | 0.1198 | 0.1436 | 0.1542 | 0.1299 | 0.0983 | 0.1258 | 0.1315 | 0.101 | 0.1357 | 0.1637 | 0.1404 | 0.1076 | 0.216 | 0.1498 | 0.1777 | 0.201 | 0.1661 | 0.2173 | 0.1347 | 0.1091 | 0.104 | 0.1283 | 0.1458 | 0.1022 | 0.1114 | 0.0903 | 0.1244 | 0.0847 | 0.1041 | 0.1036 | 0.2168 | 0.2053 | 0.2592 | 0.3183 | 0.216 | 0.2891 | 0.1577 | 0.119 | 0.0944 | 0.1162 | 0.094 | 0.1218 | 0.091 | 0.1197 | 0.1296 | 0.1021 | 0.0966 | 0.1295 | 0.174 | 0.0736 | 0.0953 | 0.1404 | 0.1304 | 0.1235 | 0.1231 | 0.1047 | 0.1476 | 0.0906 | 0.1098 | 0.1049 | 0.1101 | 0.0878 | 0.0818 | 0.109 | 0.0947 | 0.1077 | 0.1023 | 0.1675 | 0.1271 | 0.1714 | 0.1866 | 0.1744 | 0.2063 | 0.2247 | 0.2908 | 0.2848 | 0.1556 | 0.1497 | 0.139 | 0.1741 | 0.0971 | 0.1085 | 0.1117 | 0.1001 | 0.0993 | 0.1198 | 0.1174 | 0.143 | 0.1228 | 0.1264 | 0.135 | 0.1523 | 0.1268 | 0.2018 | 0.1665 | 0.1464 | 0.1363 | 0.1274 | 0.1261 | 0.125 | 0.1428 | 0.1948 | 0.1466 | 0.1404 | 0.13 | 0.1755 | 0.2089 | 0.3476 | 0.2037 | 0.1818 | 0.1555 | 0.1546 | 0.1909 | 0.1866 | 0.2002 | 0.2393 | 0.1833 | 0.1753 | 0.2325 | 0.2509 | 0.2372 | 0.2168 | 0.198 | 0.174 | 0.1565 | 0.203 | 0.1685 | 0.1582 | 0.2096 | 0.19 | 0.1605 | 0.1302 | 0.1545 | 0.1932 | 0.1877 | 0.1677 | 0.1792 | 0.1921 | 0.1756 | 0.1627 | 0.1538 | 0.2444 | 0.3251 | 0.1926 | 0.2142 | 0.2959 | 0.1998 | 0.1652 | 0.2316 | 0.2164 | 0.2134 | 0.1826 | 0.2381 | 0.1965 | 0.3132 | 0.3532 | 0.444 | 0.4378 | 0.4445 | 0.4248 | 0.3689 | 0.5949 | 0.3009 | 0.2857 | 0.2048 | 0.2438 | 0.1524 | 0.1613 | 0.1262 | 0.1278 | 0.1563 | 0.1456 | 0.1917 | 0.2541 | 0.1712 | 0.1674 | 0.1426 | 0.1488 | 0.1618 | 0.1456 | 0.1732 | 0.1529 | 0.1575 | 0.2217 | 0.186 | 0.1622 | 0.19 | 0.1806 | 0.1495 | 0.1481 | 0.1245 | 0.1266 | 0.1032 | 0.1061 | 0.1125 | 0.1167 | 0.1322 | 0.0833 | 0.1303 | 0.1119 | 0.1312 | 0.1054 | 0.1136 | 0.1245 | 0.0907 | 0.1167 | 0.2059 | 0.1538 | 0.1417 | 0.1274 | 0.1366 | 0.1158 | 0.1278 | 0.1623 | 0.1698 | 0.0922 | 0.086 | 0.0615 | 0.1221 | 0.0626 | 0.103 | 0.1529 | 0.1162 | 0.0638 | 0.1041 | 0.0826 | 0.1063 | 0.1152 | 0.1295 | 0.0968 | 0.1438 | 0.1749 | 0.1413 | 0.1106 | 0.1226 | 0.1057 | 0.1249 | 0.1489 | 0.1156 | 0.1467 | 0.1349 | 0.1802 | 0.1884 | 0.1587 | 0.1538 | 0.1812 | 0.2022 | 0.268 | 0.2359 | 0.3786 | 0.2153 | 0.1589 | 0.1842 | 0.1566 | 0.1184 | 0.142 | 0.0974 | 0.1122 | 0.1327 | 0.0868 | 0.0946 | 0.1199 | 0.1068 | 0.0734 | 0.0964 | 0.0958 | 0.0951 | 0.0971 | 0.0838 | 0.0858 | 0.0829 | 0.0771 | 0.1743 | 0.0832 | 0.0949 | 0.085 | 0.089 | 0.1029 | 0.1155 | 0.0891 | 0.1139 | 0.1053 | 0.1575 | 0.1153 | 0.1051 | 0.2199 | 0.2874 | 0.4493 | 0.3471 | 0.2086 | 0.2478 | 0.2639 | 0.2192 | 0.1942 | 0.1506 | 0.1662 | 0.147 | 0.0829 | 0.1592 | 0.136 | 0.0979 | 0.0871 | 0.1512 | 0.1422 | 0.1038 | 0.1141 | 0.0878 | 0.1129 | 0.1176 | 0.1307 | 0.1273 | 0.1522 | 0.1459 | 0.1757 | 0.1557 | 0.178 | 0.1413 | 0.1555 | 0.1267 | 0.1134 | 0.1061 | 0.1169 | 0.1472 | 0.1366 | 0.2588 | 0.1642 | 0.1049 | 0.1388 | 0.1738 | 0.1635 | 0.2723 | 0.1323 | 0.0985 | 0.1226 | 0.1305 | 0.2225 | 0.1036 | 0.0659 | 0.1246 | 0.0883 | 0.0921 | 0.0645 | 0.1033 | 0.0986 | 0.0764 | 0.1139 | 0.1263 | 0.1054 | 0.0769 | 0.0944 | 0.0779 | 0.1464 | 0.1015 | 0.1112 | 0.2467 | 0.1377 | 0.2511 | 0.156 | 0.1747 | 0.1138 | 0.1334 | 0.1294 | 0.0837 | 0.121 | 0.1217 | 0.1675 | 0.2717 | 0.1513 | 0.1649 | 0.183 | 0.096 | 0.1007 | 0.1863 | 0.1153 | 0.1126 | 0.1618 | 0.1327 | 0.133 | 0.0983 | 0.2024 | 0.1039 | 0.103 | 0.1116 | 0.1284 | 0.1524 | 0.0862 | 0.0709 | 0.0778 | 0.1222 | 0.0861 | 0.105 | 0.1639 | 0.2627 | 0.1963 | 0.2261 | 0.1893 | 0.1494 | 0.1432 | 0.1257 | 0.0985 | 0.1218 | 0.1084 | 0.2341 | 0.0681 | 0.0912 | 0.1114 | 0.1417 | 0.0828 | 0.0788 | 0.1348 | 0.0945 | 0.0835 | 0.1944 | 0.1089 | 0.1132 | 0.108 | 0.1554 | 0.1887 | 0.1738 | 0.2164 | 0.2774 | 0.4297 | 0.286 | 0.3204 | 0.178 | 0.1433 | 0.1038 | 0.1216 | 0.1226 | 0.2181 | 0.1321 | 0.182 | 0.1688 | 0.4435
7 | epsilon_6m0j | epsilon | 0.54558 | 0.60734 | 0.49401 | 0.45703 | 0.47542 | 0.46896 | 0.48064 | 0.52665 | 0.60609 | 0.5655 | 3.1851 | 3.1564 | 3.1579 | 3.1597 | 3.1518 | 3.1404 | 3.1439 | 3.1299 | 3.1362 | 3.1287 | 14.9697 | 10.5 | 0.29498 | 0.2875 | 8.6084 | 11.1578 | 12.3217 | 12.5784 | 11.8891 | 11.7942 | 13.009 | 14.5155 | 13.1459 | 12.6523 | 9.2917 | 10.2368 | 10.988 | 9.9381 | 9.971 | 8.6344 | 10.2258 | 12.7892 | 13.3407 | 12.4635 | 3.284 | 52.56 | 0.2247 | 0.34195 | 0.43335 | 1.7174 | 152.5625 | 0.01083 | 15.7944 | 5.6606 | -3.8621 | -12.8388 | -18.1624 | 0.393 | 0.314 | 0.3333 | 0.224 | 0.2206 | 0.2983 | 0.1984 | 0.3831 | 0.2645 | 0.3725 | 0.3086 | 0.2648 | 0.2486 | 0.2883 | 0.1119 | 0.1329 | 0.1466 | 0.2248 | 0.2431 | 0.171 | 0.2002 | 0.1579 | 0.1551 | 0.1615 | 0.1819 | 0.1271 | 0.1478 | 0.1767 | 0.178 | 0.2766 | 0.2655 | 0.2856 | 0.4327 | 0.2466 | 0.2567 | 0.246 | 0.4567 | 0.3927 | 0.4475 | 0.3165 | 0.263 | 0.2306 | 0.1429 | 0.1309 | 0.1843 | 0.1774 | 0.1106 | 0.1167 | 0.1417 | 0.1859 | 0.201 | 0.2833 | 0.3366 | 0.2804 | 0.1919 | 0.2535 | 0.2689 | 0.2185 | 0.2336 | 0.173 | 0.1522 | 0.1437 | 0.0924 | 0.1402 | 0.0831 | 0.0973 | 0.0937 | 0.1828 | 0.1068 | 0.1151 | 0.1244 | 0.1 | 0.1284 | 0.1095 | 0.1138 | 0.2091 | 0.1339 | 0.1287 | 0.1025 | 0.1135 | 0.1367 | 0.2457 | 0.1648 | 0.1167 | 0.2161 | 0.1266 | 0.1024 | 0.1248 | 0.1478 | 0.1134 | 0.0842 | 0.1373 | 0.122 | 0.1242 | 0.1775 | 0.198 | 0.1166 | 0.1333 | 0.1065 | 0.0948 | 0.0928 | 0.115 | 0.0833 | 0.2244 | 0.1236 | 0.1148 | 0.1789 | 0.2476 | 0.2142 | 0.1462 | 0.1509 | 0.3519 | 0.2437 | 0.267 | 0.2727 | 0.3126 | 0.2247 | 0.1935 | 0.1309 | 0.1472 | 0.088 | 0.162 | 0.1247 | 0.1663 | 0.2106 | 0.359 | 0.2366 | 0.2731 | 0.2467 | 0.2936 | 0.2886 | 0.3206 | 0.3386 | 0.3366 | 0.3047 | 0.2656 | 0.1988 | 0.1795 | 0.2279 | 0.1774 | 0.1427 | 0.1966 | 0.1674 | 0.2554 | 0.331 | 0.3179 | 0.2475 | 0.2378 | 0.4525 | 0.3623 | 0.271 | 0.2525 | 0.2077 | 0.2106 | 0.1836 | 0.1479 | 0.1297 | 0.1722 | 0.1039 | 0.1206 | 0.1007 | 0.1075 | 0.1171 | 0.1511 | 0.1181 | 0.1521 | 0.1629 | 0.2392 | 0.3898 | 0.3646 | 0.3898 | 0.1754 | 0.1885 | 0.1678 | 0.0871 | 0.1166 | 0.1095 | 0.1025 | 0.0891 | 0.0809 | 0.1057 | 0.1144 | 0.1295 | 0.1651 | 0.2021 | 0.2778 | 0.4106 | 0.285 | 0.3293 | 0.3456 | 0.3957 | 0.373 | 0.3043 | 0.5278 | 0.2839 | 0.2219 | 0.1762 | 0.1614 | 0.1924 | 0.1503 | 0.1006 | 0.1388 | 0.1171 | 0.1004 | 0.104 | 0.1257 | 0.114 | 0.0945 | 0.0962 | 0.1453 | 0.132 | 0.0951 | 0.1554 | 0.1316 | 0.1369 | 0.1389 | 0.139 | 0.1664 | 0.1395 | 0.1336 | 0.1557 | 0.1553 | 0.1635 | 0.1553 | 0.1925 | 0.2329 | 0.2204 | 0.2112 | 0.2657 | 0.2881 | 0.274 | 0.335 | 0.2968 | 0.2189 | 0.2404 | 0.2721 | 0.2136 | 0.2081 | 0.2277 | 0.2106 | 0.1663 | 0.168 | 0.1907 | 0.1855 | 0.1721 | 0.165 | 0.1398 | 0.1405 | 0.1478 | 0.2211 | 0.1892 | 0.1334 | 0.1375 | 0.1545 | 0.1438 | 0.1025 | 0.1392 | 0.1619 | 0.1393 | 0.156 | 0.1693 | 0.2772 | 0.2256 | 0.1509 | 0.2447 | 0.1617 | 0.1996 | 0.1403 | 0.1127 | 0.1417 | 0.1226 | 0.0982 | 0.117 | 0.1453 | 0.0972 | 0.1182 | 0.1232 | 0.1667 | 0.2454 | 0.2324 | 0.2632 | 0.2512 | 0.2154 | 0.2143 | 0.2 | 0.262 | 0.2161 | 0.1942 | 0.1864 | 0.2513 | 0.2628 | 0.1673 | 0.2109 | 0.1907 | 0.1624 | 0.1567 | 0.2054 | 0.1688 | 0.1442 | 0.1641 | 0.1805 | 0.1804 | 0.1863 | 0.2029 | 0.2185 | 0.1966 | 0.2477 | 0.1792 | 0.261 | 0.315 | 0.2505 | 0.2296 | 0.2646 | 0.2895 | 0.2467 | 0.197 | 0.2232 | 0.2511 | 0.2512 | 0.18 | 0.1462 | 0.1539 | 0.1777 | 0.1529 | 0.1823 | 0.1754 | 0.1611 | 0.185 | 0.1724 | 0.1408 | 0.1417 | 0.1564 | 0.1182 | 0.1431 | 0.1598 | 0.147 | 0.1305 | 0.1112 | 0.1439 | 0.1851 | 0.1425 | 0.1282 | 0.1651 | 0.1791 | 0.1413 | 0.1832 | 0.1373 | 0.1368 | 0.1232 | 0.1538 | 0.1666 | 0.12 | 0.1097 | 0.1398 | 0.1421 | 0.1165 | 0.1271 | 0.1716 | 0.1734 | 0.1191 | 0.2189 | 0.1691 | 0.1751 | 0.2272 | 0.1756 | 0.2261 | 0.1304 | 0.099 | 0.0746 | 0.1187 | 0.1141 | 0.1072 | 0.0995 | 0.0943 | 0.1377 | 0.1258 | 0.1061 | 0.1117 | 0.2322 | 0.239 | 0.2437 | 0.2554 | 0.1891 | 0.2308 | 0.1538 | 0.144 | 0.0958 | 0.1205 | 0.1046 | 0.122 | 0.1311 | 0.1215 | 0.1367 | 0.1075 | 0.1039 | 0.1298 | 0.1759 | 0.0783 | 0.1338 | 0.1407 | 0.1313 | 0.1282 | 0.1335 | 0.1011 | 0.1237 | 0.1919 | 0.1135 | 0.0933 | 0.1196 | 0.0864 | 0.0825 | 0.1699 | 0.1112 | 0.1188 | 0.1019 | 0.1384 | 0.1448 | 0.2081 | 0.1981 | 0.167 | 0.1866 | 0.1759 | 0.1816 | 0.1807 | 0.1769 | 0.1795 | 0.1837 | 0.2224 | 0.1621 | 0.1275 | 0.1187 | 0.1098 | 0.1302 | 0.1859 | 0.1467 | 0.1743 | 0.1377 | 0.1413 | 0.1411 | 0.1684 | 0.1481 | 0.2124 | 0.2404 | 0.2331 | 0.3108 | 0.22 | 0.215 | 0.2671 | 0.2721 | 0.3072 | 0.2912 | 0.2387 | 0.194 | 0.2813 | 0.2203 | 0.3402 | 0.1864 | 0.1901 | 0.2454 | 0.2451 | 0.2408 | 0.2749 | 0.2732 | 0.2621 | 0.1783 | 0.1897 | 0.2516 | 0.2422 | 0.2255 | 0.2286 | 0.1794 | 0.1947 | 0.1952 | 0.2134 | 0.1654 | 0.1664 | 0.2291 | 0.2066 | 0.1589 | 0.1414 | 0.1566 | 0.1985 | 0.1988 | 0.1499 | 0.1782 | 0.194 | 0.1709 | 0.1502 | 0.1353 | 0.1747 | 0.2792 | 0.2253 | 0.2153 | 0.3774 | 0.1968 | 0.2683 | 0.198 | 0.2312 | 0.2117 | 0.1633 | 0.2338 | 0.2039 | 0.2963 | 0.346 | 0.3147 | 0.3759 | 0.5448 | 0.5361 | 0.6306 | 0.5027 | 0.3116 | 0.288 | 0.2578 | 0.2946 | 0.2105 | 0.1821 | 0.138 | 0.1482 | 0.1705 | 0.1612 | 0.1836 | 0.1914 | 0.1797 | 0.2303 | 0.1518 | 0.1534 | 0.1698 | 0.1784 | 0.2063 | 0.2095 | 0.1894 | 0.2512 | 0.1892 | 0.1582 | 0.1625 | 0.1806 | 0.1567 | 0.1462 | 0.1227 | 0.1385 | 0.115 | 0.1042 | 0.1258 | 0.1188 | 0.1363 | 0.083 | 0.1242 | 0.1313 | 0.134 | 0.0846 | 0.1147 | 0.1322 | 0.0948 | 0.1151 | 0.2565 | 0.1816 | 0.1509 | 0.1136 | 0.1197 | 0.104 | 0.1217 | 0.1817 | 0.1415 | 0.1004 | 0.1052 | 0.0874 | 0.1585 | 0.0792 | 0.1083 | 0.1282 | 0.1297 | 0.0805 | 0.1143 | 0.0842 | 0.1321 | 0.1078 | 0.1361 | 0.0979 | 0.1223 | 0.1079 | 0.0934 | 0.0973 | 0.0966 | 0.1038 | 0.1331 | 0.1447 | 0.119 | 0.1673 | 0.1472 | 0.1706 | 0.1803 | 0.1735 | 0.2816 | 0.1925 | 0.245 | 0.3141 | 0.2388 | 0.3154 | 0.2294 | 0.1786 | 0.2079 | 0.1725 | 0.1382 | 0.1655 | 0.1422 | 0.1626 | 0.1578 | 0.1149 | 0.1373 | 0.1798 | 0.1371 | 0.108 | 0.1692 | 0.1317 | 0.1331 | 0.1719 | 0.1264 | 0.1253 | 0.0977 | 0.1005 | 0.1849 | 0.0956 | 0.1036 | 0.1265 | 0.1002 | 0.0932 | 0.1139 | 0.0919 | 0.0867 | 0.0902 | 0.17 | 0.1129 | 0.1299 | 0.2094 | 0.4006 | 0.6489 | 0.4444 | 0.2576 | 0.2642 | 0.2462 | 0.2582 | 0.1884 | 0.1931 | 0.1995 | 0.1772 | 0.1172 | 0.2303 | 0.1489 | 0.1149 | 0.1321 | 0.1627 | 0.1519 | 0.1059 | 0.1364 | 0.1056 | 0.1166 | 0.1296 | 0.183 | 0.239 | 0.251 | 0.2019 | 0.1894 | 0.1678 | 0.2085 | 0.1505 | 0.155 | 0.1318 | 0.1166 | 0.111 | 0.1237 | 0.1287 | 0.1359 | 0.1671 | 0.1624 | 0.1029 | 0.1111 | 0.1612 | 0.1297 | 0.2784 | 0.1207 | 0.106 | 0.1294 | 0.2155 | 0.228 | 0.1039 | 0.0741 | 0.154 | 0.113 | 0.0997 | 0.0705 | 0.1283 | 0.0999 | 0.0887 | 0.1386 | 0.1277 | 0.1394 | 0.1344 | 0.1496 | 0.1172 | 0.1897 | 0.1365 | 0.1607 | 0.3671 | 0.4154 | 0.4298 | 0.2933 | 0.2182 | 0.1489 | 0.205 | 0.1414 | 0.1178 | 0.1502 | 0.1982 | 0.1925 | 0.2083 | 0.1378 | 0.1449 | 0.1862 | 0.0985 | 0.0953 | 0.1701 | 0.1295 | 0.1214 | 0.1518 | 0.1243 | 0.1579 | 0.1015 | 0.1898 | 0.1069 | 0.088 | 0.1266 | 0.1245 | 0.1413 | 0.0894 | 0.0732 | 0.0766 | 0.1242 | 0.0913 | 0.0973 | 0.1532 | 0.1677 | 0.1576 | 0.1666 | 0.1761 | 0.1336 | 0.1796 | 0.0896 | 0.0971 | 0.1241 | 0.1177 | 0.2413 | 0.0814 | 0.0931 | 0.1174 | 0.1651 | 0.1115 | 0.1192 | 0.1509 | 0.1202 | 0.1146 | 0.1604 | 0.1369 | 0.1432 | 0.1175 | 0.1505 | 0.1833 | 0.1718 | 0.1432 | 0.2267 | 0.2522 | 0.1733 | 0.1984 | 0.1729 | 0.1713 | 0.1585 | 0.1731 | 0.1655 | 0.2477 | 0.2028 | 0.2189 | 0.2339 | 0.5129
8 | lambda_6m0j | lambda | 0.40835 | 0.4372 | 0.54208 | 0.49137 | 0.5024 | 0.50732 | 0.53549 | 0.58317 | 0.60331 | 0.64062 | 3.1561 | 3.0922 | 3.1024 | 3.1024 | 3.0803 | 3.0794 | 3.073 | 3.0998 | 3.0956 | 3.0781 | 14.6768 | 10.5 | 0.29391 | 0.2875 | 8.0749 | 9.9351 | 11.2368 | 13.3596 | 14.1678 | 13.3686 | 13.8621 | 13.956 | 13.979 | 15.1978 | 9.2108 | 11.4346 | 11.7902 | 13.7353 | 13.1858 | 12.9081 | 12.3946 | 13.8511 | 12.9081 | 13.7772 | 18.966 | 72.09 | 0.21087 | 0.40986 | 0.37927 | 0.71748 | 175.5114 | 0.009047 | 8.0462 | 72.431 | 76.2513 | 72.2606 | 60.873 | 0.5829 | 0.375 | 0.4554 | 0.2037 | 0.2832 | 0.2612 | 0.3003 | 0.3702 | 0.2866 | 0.3566 | 0.3295 | 0.3523 | 0.4688 | 0.4326 | 0.1495 | 0.1056 | 0.1172 | 0.1298 | 0.1401 | 0.1109 | 0.1392 | 0.155 | 0.1367 | 0.1746 | 0.1706 | 0.1339 | 0.1472 | 0.2093 | 0.219 | 0.2711 | 0.2636 | 0.3019 | 0.3976 | 0.225 | 0.2775 | 0.2171 | 0.3254 | 0.4125 | 0.3738 | 0.2711 | 0.2467 | 0.2446 | 0.1762 | 0.1538 | 0.1475 | 0.1767 | 0.1021 | 0.1596 | 0.1334 | 0.1297 | 0.1716 | 0.2426 | 0.3045 | 0.3927 | 0.196 | 0.2966 | 0.2308 | 0.201 | 0.182 | 0.1497 | 0.142 | 0.1365 | 0.1035 | 0.116 | 0.0882 | 0.1155 | 0.1113 | 0.0965 | 0.1121 | 0.1265 | 0.1307 | 0.1036 | 0.1378 | 0.1277 | 0.1277 | 0.228 | 0.1482 | 0.1324 | 0.1098 | 0.1224 | 0.1405 | 0.2357 | 0.1358 | 0.1137 | 0.1831 | 0.1274 | 0.1075 | 0.1272 | 0.1491 | 0.0919 | 0.1175 | 0.1576 | 0.1294 | 0.1264 | 0.1831 | 0.1953 | 0.1321 | 0.1222 | 0.0984 | 0.0918 | 0.0986 | 0.1261 | 0.0981 | 0.1477 | 0.1503 | 0.1236 | 0.1696 | 0.2284 | 0.173 | 0.1529 | 0.1675 | 0.3399 | 0.2489 | 0.2002 | 0.1529 | 0.1627 | 0.1823 | 0.1959 | 0.1571 | 0.1743 | 0.092 | 0.2129 | 0.1437 | 0.1782 | 0.2924 | 0.4458 | 0.2832 | 0.3973 | 0.3365 | 0.313 | 0.343 | 0.4224 | 0.3245 | 0.2492 | 0.2009 | 0.2114 | 0.2532 | 0.2421 | 0.2373 | 0.157 | 0.1457 | 0.2035 | 0.1578 | 0.2147 | 0.2681 | 0.2191 | 0.2221 | 0.1819 | 0.291 | 0.2457 | 0.261 | 0.2409 | 0.1756 | 0.2094 | 0.1812 | 0.1422 | 0.1317 | 0.1158 | 0.1197 | 0.1528 | 0.148 | 0.12 | 0.1138 | 0.117 | 0.1366 | 0.1451 | 0.1503 | 0.2298 | 0.3367 | 0.2164 | 0.198 | 0.1149 | 0.1229 | 0.1461 | 0.0918 | 0.1243 | 0.1126 | 0.1111 | 0.1083 | 0.0907 | 0.1107 | 0.1016 | 0.1251 | 0.1559 | 0.2412 | 0.2924 | 0.5147 | 0.3711 | 0.3971 | 0.4242 | 0.4392 | 0.378 | 0.3104 | 0.5098 | 0.419 | 0.245 | 0.1995 | 0.1824 | 0.2339 | 0.202 | 0.1579 | 0.1919 | 0.1981 | 0.1736 | 0.1519 | 0.1956 | 0.2148 | 0.1667 | 0.1578 | 0.206 | 0.212 | 0.1677 | 0.1639 | 0.1762 | 0.1875 | 0.1617 | 0.1473 | 0.1947 | 0.1702 | 0.144 | 0.1543 | 0.1669 | 0.1731 | 0.1481 | 0.1801 | 0.2336 | 0.2055 | 0.1873 | 0.2296 | 0.2669 | 0.2475 | 0.3192 | 0.2799 | 0.2088 | 0.2405 | 0.29 | 0.225 | 0.2166 | 0.2619 | 0.2598 | 0.1878 | 0.2006 | 0.2718 | 0.2651 | 0.2216 | 0.2311 | 0.2434 | 0.2004 | 0.1933 | 0.3256 | 0.3025 | 0.2038 | 0.1798 | 0.2015 | 0.1993 | 0.1505 | 0.1883 | 0.2266 | 0.1667 | 0.1653 | 0.1611 | 0.2598 | 0.2245 | 0.1528 | 0.2414 | 0.1621 | 0.1549 | 0.1283 | 0.1306 | 0.1364 | 0.1149 | 0.1191 | 0.1444 | 0.134 | 0.1275 | 0.1618 | 0.1773 | 0.2142 | 0.2892 | 0.239 | 0.3571 | 0.4143 | 0.309 | 0.3272 | 0.2749 | 0.3129 | 0.2629 | 0.2316 | 0.2325 | 0.2631 | 0.282 | 0.197 | 0.2405 | 0.2139 | 0.1839 | 0.2025 | 0.2407 | 0.2028 | 0.1807 | 0.2089 | 0.2184 | 0.1997 | 0.2823 | 0.2291 | 0.2594 | 0.2272 | 0.3288 | 0.2364 | 0.2944 | 0.3391 | 0.2967 | 0.27 | 0.2367 | 0.3111 | 0.3427 | 0.3117 | 0.2776 | 0.3341 | 0.368 | 0.3241 | 0.286 | 0.2765 | 0.3808 | 0.3083 | 0.359 | 0.2311 | 0.2641 | 0.2122 | 0.2455 | 0.1803 | 0.1527 | 0.2312 | 0.143 | 0.1525 | 0.1612 | 0.1498 | 0.1451 | 0.1348 | 0.1388 | 0.1956 | 0.1503 | 0.1334 | 0.169 | 0.1887 | 0.1656 | 0.1926 | 0.1546 | 0.1614 | 0.1507 | 0.1707 | 0.1848 | 0.1591 | 0.1396 | 0.1663 | 0.1829 | 0.1672 | 0.1801 | 0.2348 | 0.2757 | 0.1858 | 0.2655 | 0.2843 | 0.3103 | 0.1821 | 0.1773 | 0.2183 | 0.1771 | 0.1503 | 0.1207 | 0.1499 | 0.2129 | 0.1154 | 0.1394 | 0.0959 | 0.126 | 0.0867 | 0.1035 | 0.104 | 0.19 | 0.1817 | 0.2066 | 0.239 | 0.1662 | 0.1968 | 0.1657 | 0.1261 | 0.1013 | 0.1152 | 0.1098 | 0.1226 | 0.1201 | 0.1499 | 0.1483 | 0.1095 | 0.0923 | 0.1307 | 0.1912 | 0.0848 | 0.0945 | 0.1393 | 0.1263 | 0.128 | 0.1178 | 0.0951 | 0.1196 | 0.0782 | 0.1037 | 0.1154 | 0.1092 | 0.0823 | 0.0903 | 0.1085 | 0.1134 | 0.1227 | 0.1225 | 0.1404 | 0.1464 | 0.1972 | 0.1949 | 0.1748 | 0.2251 | 0.2789 | 0.3427 | 0.3931 | 0.2132 | 0.1811 | 0.1806 | 0.1952 | 0.1312 | 0.1236 | 0.1496 | 0.1419 | 0.1274 | 0.2463 | 0.2012 | 0.2396 | 0.2665 | 0.2114 | 0.2053 | 0.2108 | 0.2549 | 0.2735 | 0.2741 | 0.2565 | 0.2282 | 0.3606 | 0.2536 | 0.2983 | 0.1977 | 0.2149 | 0.1512 | 0.178 | 0.2073 | 0.336 | 0.3917 | 0.6041 | 0.5172 | 0.4432 | 0.3885 | 0.308 | 0.2457 | 0.2543 | 0.2277 | 0.2416 | 0.2116 | 0.2009 | 0.2246 | 0.2452 | 0.2259 | 0.2067 | 0.1717 | 0.1724 | 0.1465 | 0.2047 | 0.1716 | 0.1263 | 0.2065 | 0.2188 | 0.1577 | 0.1153 | 0.1661 | 0.2126 | 0.1755 | 0.1607 | 0.1453 | 0.1339 | 0.1571 | 0.1782 | 0.1915 | 0.2281 | 0.2122 | 0.1696 | 0.2214 | 0.2734 | 0.2325 | 0.3407 | 0.2289 | 0.2544 | 0.3606 | 0.1788 | 0.2237 | 0.1888 | 0.2349 | 0.283 | 0.3594 | 0.3759 | 0.5019 | 0.5033 | 0.4198 | 0.4259 | 0.2655 | 0.2489 | 0.2164 | 0.243 | 0.1684 | 0.1649 | 0.1297 | 0.1381 | 0.135 | 0.1503 | 0.1527 | 0.2046 | 0.166 | 0.1906 | 0.128 | 0.1691 | 0.169 | 0.159 | 0.1735 | 0.1816 | 0.1539 | 0.2213 | 0.2102 | 0.1612 | 0.1659 | 0.1871 | 0.1442 | 0.1393 | 0.1224 | 0.1264 | 0.097 | 0.1056 | 0.121 | 0.1194 | 0.1378 | 0.1078 | 0.1552 | 0.1131 | 0.1526 | 0.0985 | 0.1095 | 0.1222 | 0.0906 | 0.0925 | 0.1093 | 0.1418 | 0.1516 | 0.1397 | 0.1515 | 0.1366 | 0.1394 | 0.1221 | 0.1591 | 0.0996 | 0.1309 | 0.0921 | 0.1286 | 0.0843 | 0.1226 | 0.1419 | 0.1356 | 0.0818 | 0.1174 | 0.1034 | 0.1211 | 0.121 | 0.1627 | 0.1073 | 0.1244 | 0.1236 | 0.1072 | 0.1276 | 0.1278 | 0.162 | 0.1433 | 0.1655 | 0.1613 | 0.2372 | 0.1932 | 0.2138 | 0.2608 | 0.2136 | 0.2574 | 0.2692 | 0.3045 | 0.3358 | 0.3157 | 0.324 | 0.2668 | 0.194 | 0.2236 | 0.2115 | 0.1608 | 0.1437 | 0.1516 | 0.1919 | 0.1668 | 0.1004 | 0.1116 | 0.1745 | 0.1269 | 0.0883 | 0.1274 | 0.1104 | 0.1029 | 0.0963 | 0.0829 | 0.1181 | 0.086 | 0.0759 | 0.1541 | 0.0824 | 0.0991 | 0.0982 | 0.0827 | 0.099 | 0.1121 | 0.0924 | 0.0937 | 0.1725 | 0.1559 | 0.1372 | 0.1437 | 0.2115 | 0.2213 | 0.3435 | 0.2616 | 0.1878 | 0.271 | 0.2466 | 0.222 | 0.1594 | 0.1671 | 0.2078 | 0.1643 | 0.1026 | 0.2609 | 0.1404 | 0.0966 | 0.1046 | 0.1446 | 0.139 | 0.0877 | 0.1028 | 0.0841 | 0.1183 | 0.1369 | 0.1844 | 0.1784 | 0.2096 | 0.2005 | 0.2355 | 0.2162 | 0.2181 | 0.1888 | 0.1801 | 0.1495 | 0.1323 | 0.131 | 0.1366 | 0.1373 | 0.1499 | 0.1934 | 0.1419 | 0.1309 | 0.1557 | 0.1829 | 0.1734 | 0.1768 | 0.0996 | 0.0791 | 0.0972 | 0.1302 | 0.2331 | 0.0825 | 0.0819 | 0.1321 | 0.1126 | 0.1227 | 0.0839 | 0.1068 | 0.1086 | 0.094 | 0.118 | 0.148 | 0.129 | 0.1234 | 0.1749 | 0.1501 | 0.233 | 0.1895 | 0.1728 | 0.3078 | 0.1749 | 0.3078 | 0.1881 | 0.1941 | 0.1277 | 0.228 | 0.165 | 0.1399 | 0.1678 | 0.2058 | 0.1977 | 0.1989 | 0.145 | 0.1574 | 0.1998 | 0.1102 | 0.1089 | 0.188 | 0.1311 | 0.1249 | 0.1722 | 0.1578 | 0.123 | 0.1157 | 0.2277 | 0.1731 | 0.1049 | 0.1193 | 0.1219 | 0.164 | 0.0977 | 0.081 | 0.0729 | 0.1234 | 0.0892 | 0.0967 | 0.1362 | 0.1606 | 0.1274 | 0.1381 | 0.1625 | 0.1468 | 0.171 | 0.2446 | 0.1396 | 0.125 | 0.1162 | 0.2444 | 0.0866 | 0.1059 | 0.1171 | 0.1393 | 0.0995 | 0.0906 | 0.1696 | 0.1237 | 0.106 | 0.1788 | 0.1365 | 0.1153 | 0.1164 | 0.1893 | 0.2139 | 0.3255 | 0.3459 | 0.3781 | 0.434 | 0.3845 | 0.2452 | 0.1427 | 0.1156 | 0.0965 | 0.1316 | 0.1415 | 0.2298 | 0.1711 | 0.2252 | 0.2129 | 0.498
9 | mu-R346K_6m0j | mu | 0.36998 | 0.34952 | 0.42545 | 0.44763 | 0.41581 | 0.4549 | 0.42411 | 0.4681 | 0.4887 | 0.4877 | 3.1164 | 3.0994 | 3.0702 | 3.0504 | 3.0059 | 3.0029 | 3.0094 | 2.9907 | 2.9898 | 3.034 | 14.8523 | 10.5 | 0.29306 | 0.2875 | 10.7083 | 10.6074 | 14.6464 | 14.7363 | 15.5325 | 14.7822 | 14.1239 | 11.9491 | 11.2178 | 14.4725 | 11.0909 | 13.2867 | 18.1538 | 18.8152 | 18.8072 | 18.8362 | 15.045 | 13.5774 | 14.5195 | 14.0569 | 23.4422 | 72.7958 | 0.16126 | 0.42156 | 0.41718 | 1.4888 | 172.1026 | 0.009351 | -13.1244 | 11.3876 | 55.3517 | 47.2281 | 62.6642 | 0.4628 | 0.498 | 0.3897 | 0.2742 | 0.2561 | 0.3149 | 0.3033 | 0.3512 | 0.2276 | 0.1991 | 0.2237 | 0.167 | 0.2123 | 0.3244 | 0.1249 | 0.0859 | 0.1002 | 0.1285 | 0.1415 | 0.1246 | 0.2043 | 0.2672 | 0.2 | 0.2061 | 0.1856 | 0.1536 | 0.2265 | 0.3492 | 0.3078 | 0.3796 | 0.4008 | 0.3635 | 0.5201 | 0.2716 | 0.2654 | 0.2731 | 0.4931 | 0.4234 | 0.4202 | 0.3657 | 0.2935 | 0.2245 | 0.1704 | 0.1418 | 0.1746 | 0.1718 | 0.1221 | 0.2451 | 0.1683 | 0.2036 | 0.2603 | 0.3645 | 0.3762 | 0.4569 | 0.4075 | 0.5242 | 0.4798 | 0.3325 | 0.2491 | 0.1986 | 0.1676 | 0.131 | 0.1078 | 0.1251 | 0.1051 | 0.1635 | 0.1089 | 0.0884 | 0.0996 | 0.1228 | 0.1982 | 0.1401 | 0.1751 | 0.1669 | 0.1386 | 0.2687 | 0.1981 | 0.1525 | 0.162 | 0.1862 | 0.2257 | 0.2475 | 0.2182 | 0.2056 | 0.314 | 0.2513 | 0.2001 | 0.2292 | 0.2354 | 0.1527 | 0.1323 | 0.1728 | 0.1584 | 0.1699 | 0.2604 | 0.308 | 0.2867 | 0.1534 | 0.1076 | 0.1101 | 0.1011 | 0.1202 | 0.0935 | 0.1893 | 0.1654 | 0.2552 | 0.2912 | 0.2874 | 0.3429 | 0.2657 | 0.3044 | 0.3238 | 0.2727 | 0.2439 | 0.2021 | 0.2315 | 0.2272 | 0.1464 | 0.1112 | 0.1015 | 0.2002 | 0.14 | 0.1365 | 0.1561 | 0.1688 | 0.3575 | 0.3616 | 0.3999 | 0.3189 | 0.2226 | 0.2007 | 0.2147 | 0.1992 | 0.2167 | 0.1654 | 0.1864 | 0.1572 | 0.158 | 0.2407 | 0.1463 | 0.1248 | 0.1987 | 0.1758 | 0.2127 | 0.2872 | 0.2361 | 0.224 | 0.1857 | 0.2896 | 0.2839 | 0.3001 | 0.2751 | 0.1898 | 0.2363 | 0.1928 | 0.1484 | 0.1465 | 0.1331 | 0.095 | 0.1162 | 0.1423 | 0.1228 | 0.1553 | 0.1163 | 0.1865 | 0.2229 | 0.2534 | 0.2596 | 0.1913 | 0.1535 | 0.2902 | 0.2157 | 0.1934 | 0.2074 | 0.127 | 0.1243 | 0.1284 | 0.1052 | 0.0979 | 0.1033 | 0.1259 | 0.1191 | 0.1406 | 0.1582 | 0.226 | 0.2771 | 0.4421 | 0.3772 | 0.4425 | 0.4227 | 0.4338 | 0.3366 | 0.3172 | 0.4391 | 0.4063 | 0.2652 | 0.2317 | 0.2075 | 0.246 | 0.2441 | 0.1716 | 0.195 | 0.2064 | 0.198 | 0.1552 | 0.179 | 0.2117 | 0.1648 | 0.1347 | 0.2012 | 0.1928 | 0.152 | 0.1542 | 0.178 | 0.18 | 0.1933 | 0.1369 | 0.1799 | 0.1799 | 0.1595 | 0.1738 | 0.1864 | 0.192 | 0.2043 | 0.2181 | 0.2455 | 0.2287 | 0.2342 | 0.2713 | 0.2823 | 0.2515 | 0.3144 | 0.2743 | 0.2092 | 0.2426 | 0.2663 | 0.2059 | 0.2256 | 0.2586 | 0.2392 | 0.1947 | 0.2161 | 0.2629 | 0.2375 | 0.2538 | 0.2455 | 0.2454 | 0.2094 | 0.2208 | 0.3008 | 0.2826 | 0.2289 | 0.2288 | 0.2574 | 0.2412 | 0.2072 | 0.245 | 0.2742 | 0.2115 | 0.2068 | 0.1901 | 0.322 | 0.2787 | 0.185 | 0.2528 | 0.1635 | 0.145 | 0.1187 | 0.1304 | 0.15 | 0.1129 | 0.1063 | 0.1574 | 0.1637 | 0.1605 | 0.1917 | 0.2571 | 0.2934 | 0.4017 | 0.3191 | 0.3555 | 0.3793 | 0.3242 | 0.2703 | 0.2244 | 0.287 | 0.2387 | 0.1934 | 0.1696 | 0.2376 | 0.2642 | 0.1619 | 0.2024 | 0.193 | 0.165 | 0.1752 | 0.2209 | 0.1853 | 0.1611 | 0.1845 | 0.2056 | 0.1847 | 0.1818 | 0.2045 | 0.2394 | 0.2362 | 0.3269 | 0.2511 | 0.3217 | 0.3153 | 0.2722 | 0.2664 | 0.2973 | 0.3385 | 0.3648 | 0.2482 | 0.2241 | 0.3015 | 0.3027 | 0.2193 | 0.2623 | 0.2755 | 0.3042 | 0.256 | 0.3166 | 0.2239 | 0.251 | 0.1937 | 0.1985 | 0.2021 | 0.1449 | 0.2038 | 0.1482 | 0.2036 | 0.1647 | 0.157 | 0.1502 | 0.1266 | 0.1455 | 0.1857 | 0.1469 | 0.1312 | 0.1768 | 0.1783 | 0.1449 | 0.1905 | 0.1456 | 0.1504 | 0.1435 | 0.1575 | 0.1728 | 0.1608 | 0.1188 | 0.1455 | 0.1564 | 0.1355 | 0.1391 | 0.1902 | 0.241 | 0.1363 | 0.21 | 0.2461 | 0.3578 | 0.3284 | 0.1946 | 0.2344 | 0.1694 | 0.1329 | 0.112 | 0.1646 | 0.1553 | 0.1192 | 0.1755 | 0.2473 | 0.284 | 0.2023 | 0.1464 | 0.0976 | 0.1602 | 0.1502 | 0.1516 | 0.2025 | 0.1478 | 0.1698 | 0.1454 | 0.1241 | 0.1241 | 0.1728 | 0.1263 | 0.1762 | 0.1341 | 0.1401 | 0.1446 | 0.1217 | 0.1141 | 0.1336 | 0.1824 | 0.0845 | 0.1112 | 0.1438 | 0.131 | 0.1276 | 0.1153 | 0.0929 | 0.1119 | 0.0783 | 0.1035 | 0.1069 | 0.1123 | 0.0969 | 0.095 | 0.1291 | 0.1194 | 0.1149 | 0.118 | 0.1495 | 0.1382 | 0.1927 | 0.1759 | 0.1586 | 0.198 | 0.1961 | 0.2901 | 0.2932 | 0.1737 | 0.1619 | 0.1713 | 0.1755 | 0.1165 | 0.1096 | 0.1444 | 0.127 | 0.1247 | 0.1347 | 0.1805 | 0.2281 | 0.2692 | 0.2249 | 0.2554 | 0.4267 | 0.2619 | 0.2981 | 0.3483 | 0.1943 | 0.2592 | 0.2849 | 0.1624 | 0.1579 | 0.2615 | 0.2811 | 0.2612 | 0.2213 | 0.237 | 0.2225 | 0.232 | 0.4037 | 0.2291 | 0.2217 | 0.2161 | 0.2689 | 0.2515 | 0.2531 | 0.2752 | 0.266 | 0.2636 | 0.3444 | 0.5825 | 0.5035 | 0.4342 | 0.2653 | 0.2316 | 0.2003 | 0.2174 | 0.2125 | 0.2034 | 0.2058 | 0.2438 | 0.1832 | 0.1926 | 0.1774 | 0.2385 | 0.2817 | 0.2394 | 0.1976 | 0.2545 | 0.3204 | 0.3048 | 0.2707 | 0.2313 | 0.1789 | 0.2116 | 0.2098 | 0.2951 | 0.3696 | 0.267 | 0.2157 | 0.2301 | 0.2987 | 0.2698 | 0.2579 | 0.2469 | 0.2874 | 0.3749 | 0.3465 | 0.49 | 0.4954 | 0.5424 | 0.509 | 0.4475 | 0.4311 | 0.3745 | 0.3481 | 0.3282 | 0.3119 | 0.2191 | 0.1819 | 0.1392 | 0.146 | 0.1747 | 0.1583 | 0.1823 | 0.1725 | 0.1809 | 0.2397 | 0.1971 | 0.1917 | 0.1804 | 0.1835 | 0.2363 | 0.2772 | 0.2686 | 0.3608 | 0.2212 | 0.1677 | 0.1751 | 0.1941 | 0.1678 | 0.1517 | 0.1389 | 0.1472 | 0.1216 | 0.1137 | 0.1338 | 0.1306 | 0.1582 | 0.0957 | 0.1496 | 0.1583 | 0.1685 | 0.1203 | 0.1722 | 0.1522 | 0.1246 | 0.1378 | 0.2592 | 0.2193 | 0.1805 | 0.1429 | 0.1512 | 0.1302 | 0.1458 | 0.161 | 0.2367 | 0.2533 | 0.2048 | 0.16 | 0.1744 | 0.0959 | 0.1087 | 0.1829 | 0.1323 | 0.0964 | 0.1395 | 0.1207 | 0.1341 | 0.1344 | 0.152 | 0.118 | 0.1326 | 0.1316 | 0.1223 | 0.1305 | 0.1399 | 0.1267 | 0.1458 | 0.1857 | 0.1595 | 0.1616 | 0.1707 | 0.2133 | 0.2226 | 0.366 | 0.2179 | 0.225 | 0.313 | 0.3953 | 0.3266 | 0.4816 | 0.2473 | 0.1837 | 0.2076 | 0.1992 | 0.1529 | 0.1644 | 0.1209 | 0.1457 | 0.1891 | 0.0987 | 0.1152 | 0.1329 | 0.127 | 0.0839 | 0.1034 | 0.1164 | 0.0986 | 0.0947 | 0.0848 | 0.0938 | 0.0872 | 0.079 | 0.1542 | 0.0841 | 0.1008 | 0.1043 | 0.0888 | 0.1057 | 0.1114 | 0.0963 | 0.1303 | 0.0931 | 0.1587 | 0.1266 | 0.1381 | 0.2027 | 0.2305 | 0.3698 | 0.2545 | 0.2148 | 0.2514 | 0.2793 | 0.2645 | 0.1421 | 0.1585 | 0.1932 | 0.1733 | 0.1101 | 0.2307 | 0.1423 | 0.1002 | 0.1084 | 0.1089 | 0.144 | 0.108 | 0.1027 | 0.0811 | 0.1177 | 0.1211 | 0.144 | 0.1624 | 0.1946 | 0.165 | 0.2028 | 0.1775 | 0.2378 | 0.1903 | 0.1655 | 0.1645 | 0.1285 | 0.1552 | 0.186 | 0.1914 | 0.2221 | 0.211 | 0.2163 | 0.1817 | 0.1833 | 0.1839 | 0.1518 | 0.1988 | 0.1118 | 0.1076 | 0.1047 | 0.1954 | 0.2112 | 0.079 | 0.0746 | 0.1335 | 0.1047 | 0.1067 | 0.0938 | 0.1142 | 0.0832 | 0.0836 | 0.1284 | 0.1417 | 0.1214 | 0.1037 | 0.1194 | 0.1076 | 0.1671 | 0.1594 | 0.1655 | 0.231 | 0.1792 | 0.2621 | 0.1742 | 0.1388 | 0.1215 | 0.1332 | 0.1474 | 0.1168 | 0.1476 | 0.1459 | 0.1715 | 0.2268 | 0.1582 | 0.1771 | 0.2233 | 0.1384 | 0.1193 | 0.1952 | 0.1805 | 0.1728 | 0.1681 | 0.1705 | 0.1676 | 0.1448 | 0.2432 | 0.1854 | 0.1703 | 0.1398 | 0.1405 | 0.1443 | 0.1027 | 0.1061 | 0.0941 | 0.1137 | 0.096 | 0.109 | 0.1375 | 0.1628 | 0.1354 | 0.1423 | 0.1449 | 0.1302 | 0.1549 | 0.1334 | 0.1152 | 0.1299 | 0.1135 | 0.2482 | 0.0783 | 0.0968 | 0.1074 | 0.1414 | 0.0969 | 0.1113 | 0.1495 | 0.106 | 0.0991 | 0.1426 | 0.1197 | 0.1223 | 0.11 | 0.1616 | 0.1943 | 0.2354 | 0.1798 | 0.2772 | 0.2329 | 0.1806 | 0.1495 | 0.125 | 0.1008 | 0.0932 | 0.1204 | 0.1111 | 0.2017 | 0.1438 | 0.1577 | 0.1665 | 0.1886
10 | WT_7a91 | WT | 0.47103 | 0.57741 | 0.55951 | 0.53006 | 0.55858 | 0.54459 | 0.56764 | 0.56303 | 0.59559 | 0.56767 | 3.1715 | 3.1575 | 3.1252 | 3.1301 | 3.148 | 3.121 | 3.144 | 3.1504 | 3.1491 | 3.1252 | 15.1532 | 10.5 | 0.29525 | 0.2875 | 11.2458 | 11.2577 | 12.9221 | 14.5365 | 15.4655 | 15.0969 | 15.7093 | 16.3427 | 14.4975 | 15.6384 | 12.996 | 11.4675 | 13.6284 | 13.6653 | 14.2787 | 15.6494 | 15.7642 | 17.7972 | 15.6893 | 15.977 | 16.7882 | 86.2491 | 0.20304 | 0.39755 | 0.39941 | 1.0273 | 216.4174 | 0.007684 | 20.7579 | 14.3047 | -29.7409 | 35.6143 | 47.2729 | 0.301 | 0.2694 | 0.3315 | 0.2476 | 0.2633 | 0.3682 | 0.2235 | 0.2665 | 0.2163 | 0.2243 | 0.234 | 0.1971 | 0.1998 | 0.3181 | 0.1177 | 0.106 | 0.1234 | 0.1091 | 0.1576 | 0.1178 | 0.1576 | 0.1543 | 0.2175 | 0.1989 | 0.1775 | 0.1395 | 0.1916 | 0.2155 | 0.2 | 0.209 | 0.2056 | 0.2357 | 0.2316 | 0.2647 | 0.3188 | 0.2954 | 0.3279 | 0.393 | 0.3026 | 0.2987 | 0.2481 | 0.2097 | 0.1873 | 0.1694 | 0.2274 | 0.2016 | 0.1445 | 0.2061 | 0.1757 | 0.1917 | 0.178 | 0.2007 | 0.2039 | 0.2323 | 0.1593 | 0.1896 | 0.1708 | 0.1503 | 0.1031 | 0.1416 | 0.1341 | 0.1406 | 0.1179 | 0.1444 | 0.1161 | 0.1327 | 0.1069 | 0.1536 | 0.1028 | 0.0956 | 0.1321 | 0.1479 | 0.194 | 0.1337 | 0.1429 | 0.2417 | 0.1418 | 0.1699 | 0.1733 | 0.1834 | 0.2515 | 0.3272 | 0.2711 | 0.1702 | 0.2667 | 0.2005 | 0.1516 | 0.1709 | 0.1543 | 0.1104 | 0.1486 | 0.169 | 0.1526 | 0.1517 | 0.2296 | 0.2391 | 0.1776 | 0.1547 | 0.1317 | 0.1262 | 0.1282 | 0.1423 | 0.1166 | 0.2124 | 0.1929 | 0.1831 | 0.3415 | 0.4041 | 0.5825 | 0.5308 | 0.4492 | 0.5224 | 0.5767 | 0.4702 | 0.3655 | 0.2654 | 0.3255 | 0.2213 | 0.1452 | 0.1266 | 0.1335 | 0.1139 | 0.1522 | 0.1603 | 0.2024 | 0.2828 | 0.286 | 0.4061 | 0.302 | 0.2864 | 0.265 | 0.246 | 0.2928 | 0.2658 | 0.2991 | 0.2901 | 0.2228 | 0.2525 | 0.1965 | 0.1781 | 0.1599 | 0.2349 | 0.19 | 0.2783 | 0.402 | 0.3611 | 0.3003 | 0.3067 | 0.4299 | 0.3467 | 0.3368 | 0.3868 | 0.2338 | 0.2784 | 0.2107 | 0.1634 | 0.154 | 0.1703 | 0.1256 | 0.1518 | 0.1469 | 0.1399 | 0.1103 | 0.118 | 0.1191 | 0.1674 | 0.19 | 0.2083 | 0.1867 | 0.1863 | 0.2354 | 0.1982 | 0.1907 | 0.2296 | 0.1332 | 0.1456 | 0.1489 | 0.1121 | 0.1112 | 0.1091 | 0.1279 | 0.1277 | 0.1415 | 0.1557 | 0.1734 | 0.187 | 0.2535 | 0.1644 | 0.1609 | 0.122 | 0.1488 | 0.1314 | 0.1237 | 0.1562 | 0.4164 | 0.2749 | 0.1938 | 0.2249 | 0.2314 | 0.1805 | 0.1197 | 0.1709 | 0.1415 | 0.1362 | 0.1343 | 0.1403 | 0.1449 | 0.1209 | 0.1369 | 0.162 | 0.1492 | 0.1085 | 0.1357 | 0.143 | 0.1206 | 0.1278 | 0.1103 | 0.161 | 0.1254 | 0.1144 | 0.1292 | 0.1334 | 0.1408 | 0.1371 | 0.1613 | 0.1959 | 0.1841 | 0.1654 | 0.2061 | 0.2269 | 0.2223 | 0.3084 | 0.2787 | 0.1861 | 0.2085 | 0.253 | 0.1994 | 0.1816 | 0.2198 | 0.2183 | 0.1513 | 0.1568 | 0.1943 | 0.1814 | 0.1219 | 0.1345 | 0.1181 | 0.1363 | 0.1254 | 0.1472 | 0.1697 | 0.1287 | 0.0979 | 0.1173 | 0.1238 | 0.1094 | 0.1313 | 0.1781 | 0.1499 | 0.1949 | 0.1641 | 0.2609 | 0.243 | 0.1837 | 0.2532 | 0.1649 | 0.1651 | 0.1306 | 0.1236 | 0.1346 | 0.1297 | 0.1215 | 0.1301 | 0.1456 | 0.1131 | 0.1239 | 0.1374 | 0.1773 | 0.1554 | 0.1499 | 0.1868 | 0.149 | 0.1771 | 0.2152 | 0.2074 | 0.2767 | 0.2118 | 0.1892 | 0.1765 | 0.2228 | 0.2402 | 0.1418 | 0.1983 | 0.1622 | 0.1419 | 0.1745 | 0.2075 | 0.1768 | 0.1916 | 0.2287 | 0.22 | 0.2432 | 0.3133 | 0.2914 | 0.3022 | 0.3319 | 0.5465 | 0.6021 | 0.7199 | 0.6962 | 0.5605 | 0.3774 | 0.3394 | 0.4122 | 0.3668 | 0.2269 | 0.266 | 0.1956 | 0.2366 | 0.2205 | 0.1508 | 0.1602 | 0.2247 | 0.18 | 0.207 | 0.1778 | 0.1999 | 0.179 | 0.1874 | 0.1409 | 0.1456 | 0.3064 | 0.1517 | 0.1483 | 0.1871 | 0.1779 | 0.195 | 0.2463 | 0.271 | 0.3834 | 0.3343 | 0.2287 | 0.293 | 0.2502 | 0.1725 | 0.166 | 0.145 | 0.1497 | 0.1258 | 0.1532 | 0.1591 | 0.1153 | 0.113 | 0.1224 | 0.1258 | 0.1095 | 0.1037 | 0.1578 | 0.1638 | 0.0952 | 0.2095 | 0.1217 | 0.1477 | 0.2761 | 0.2208 | 0.227 | 0.142 | 0.0988 | 0.1057 | 0.1494 | 0.1349 | 0.1289 | 0.1592 | 0.1783 | 0.1616 | 0.1166 | 0.1417 | 0.1398 | 0.1604 | 0.1987 | 0.3832 | 0.404 | 0.3778 | 0.3741 | 0.2649 | 0.1755 | 0.1665 | 0.1642 | 0.1347 | 0.2074 | 0.1596 | 0.2066 | 0.1762 | 0.2096 | 0.138 | 0.1562 | 0.2263 | 0.1167 | 0.1021 | 0.1456 | 0.1381 | 0.1439 | 0.1104 | 0.0976 | 0.1264 | 0.0754 | 0.1019 | 0.107 | 0.1075 | 0.0794 | 0.0881 | 0.1561 | 0.1196 | 0.0984 | 0.1174 | 0.1551 | 0.1305 | 0.1847 | 0.1882 | 0.1729 | 0.1812 | 0.2184 | 0.2816 | 0.3458 | 0.1449 | 0.1381 | 0.1298 | 0.1602 | 0.1076 | 0.1023 | 0.113 | 0.1071 | 0.1017 | 0.1485 | 0.1279 | 0.127 | 0.1244 | 0.1239 | 0.1889 | 0.1681 | 0.123 | 0.1437 | 0.1775 | 0.1189 | 0.1309 | 0.1396 | 0.1453 | 0.1667 | 0.198 | 0.2038 | 0.2352 | 0.1999 | 0.2349 | 0.2312 | 0.2441 | 0.3458 | 0.21 | 0.2163 | 0.2197 | 0.2395 | 0.2436 | 0.2499 | 0.2392 | 0.2604 | 0.2284 | 0.296 | 0.2847 | 0.2844 | 0.2469 | 0.2129 | 0.1899 | 0.1978 | 0.1897 | 0.2379 | 0.1757 | 0.175 | 0.2264 | 0.2143 | 0.1553 | 0.1382 | 0.1645 | 0.1847 | 0.1601 | 0.1855 | 0.1696 | 0.1856 | 0.2338 | 0.2181 | 0.2433 | 0.2666 | 0.2616 | 0.3127 | 0.2881 | 0.3506 | 0.2601 | 0.29 | 0.2506 | 0.2615 | 0.2972 | 0.2531 | 0.2637 | 0.2525 | 0.2353 | 0.3506 | 0.2777 | 0.4169 | 0.5822 | 0.4193 | 0.3724 | 0.2815 | 0.2658 | 0.2803 | 0.2668 | 0.2604 | 0.181 | 0.186 | 0.1543 | 0.1339 | 0.1436 | 0.1183 | 0.1256 | 0.1369 | 0.1206 | 0.138 | 0.1643 | 0.1543 | 0.2012 | 0.2055 | 0.1949 | 0.2275 | 0.202 | 0.2759 | 0.2609 | 0.2378 | 0.2439 | 0.2405 | 0.2035 | 0.1752 | 0.18 | 0.1642 | 0.1334 | 0.1367 | 0.1397 | 0.1451 | 0.1447 | 0.0976 | 0.1409 | 0.1341 | 0.1297 | 0.0993 | 0.1262 | 0.14 | 0.0942 | 0.1163 | 0.1723 | 0.1892 | 0.1486 | 0.1183 | 0.1494 | 0.1511 | 0.164 | 0.1334 | 0.147 | 0.1362 | 0.1316 | 0.1313 | 0.1829 | 0.108 | 0.1231 | 0.1329 | 0.1305 | 0.0908 | 0.1044 | 0.0953 | 0.1367 | 0.119 | 0.1304 | 0.1333 | 0.1493 | 0.1465 | 0.1622 | 0.19 | 0.2086 | 0.1997 | 0.267 | 0.3301 | 0.2045 | 0.3129 | 0.3668 | 0.4133 | 0.2764 | 0.2871 | 0.3528 | 0.313 | 0.3341 | 0.3321 | 0.2435 | 0.3451 | 0.2495 | 0.1757 | 0.1908 | 0.1689 | 0.1303 | 0.1433 | 0.1155 | 0.1419 | 0.152 | 0.0915 | 0.1172 | 0.1488 | 0.1298 | 0.0848 | 0.1095 | 0.1069 | 0.1045 | 0.1035 | 0.0883 | 0.1 | 0.094 | 0.0726 | 0.1025 | 0.0794 | 0.0947 | 0.0858 | 0.0834 | 0.0948 | 0.1128 | 0.101 | 0.0917 | 0.0985 | 0.1635 | 0.1153 | 0.0982 | 0.1877 | 0.2028 | 0.3231 | 0.2794 | 0.1808 | 0.1898 | 0.1905 | 0.1976 | 0.1179 | 0.1379 | 0.1593 | 0.1591 | 0.0998 | 0.1892 | 0.1521 | 0.0981 | 0.1051 | 0.1132 | 0.1463 | 0.0887 | 0.0766 | 0.0741 | 0.1068 | 0.1225 | 0.1293 | 0.1314 | 0.1674 | 0.1607 | 0.1995 | 0.1863 | 0.1943 | 0.1698 | 0.2396 | 0.1384 | 0.1411 | 0.1203 | 0.1255 | 0.1419 | 0.1403 | 0.2346 | 0.1609 | 0.1026 | 0.1124 | 0.1554 | 0.1361 | 0.1233 | 0.1186 | 0.1 | 0.1095 | 0.2047 | 0.2423 | 0.1201 | 0.0979 | 0.1503 | 0.1047 | 0.1017 | 0.1007 | 0.1183 | 0.1158 | 0.1115 | 0.123 | 0.1053 | 0.1265 | 0.1052 | 0.1259 | 0.1362 | 0.2247 | 0.2291 | 0.2371 | 0.3971 | 0.306 | 0.4685 | 0.2763 | 0.1956 | 0.1349 | 0.1646 | 0.1909 | 0.1371 | 0.1596 | 0.1719 | 0.2026 | 0.3541 | 0.2115 | 0.2124 | 0.2666 | 0.1549 | 0.1192 | 0.1907 | 0.1536 | 0.1243 | 0.1374 | 0.1455 | 0.1308 | 0.098 | 0.2034 | 0.1212 | 0.1489 | 0.1387 | 0.1628 | 0.1584 | 0.1588 | 0.1984 | 0.1153 | 0.1442 | 0.0987 | 0.1197 | 0.1458 | 0.1458 | 0.135 | 0.1462 | 0.1572 | 0.1433 | 0.1892 | 0.1927 | 0.1365 | 0.1423 | 0.1309 | 0.2439 | 0.0937 | 0.1162 | 0.1176 | 0.1532 | 0.0976 | 0.0866 | 0.1426 | 0.1015 | 0.0928 | 0.1472 | 0.1147 | 0.1181 | 0.0972 | 0.1536 | 0.1712 | 0.175 | 0.1709 | 0.3103 | 0.2928 | 0.2414 | 0.2758 | 0.1757 | 0.1015 | 0.0878 | 0.1139 | 0.1153 | 0.1952 | 0.1382 | 0.148 | 0.1459 | 0.2264
11 | alpha_7a91 | alpha | 0.36614 | 0.38131 | 0.43404 | 0.50077 | 0.48835 | 0.48486 | 0.48151 | 0.50323 | 0.47748 | 0.48991 | 3.1726 | 3.1451 | 3.0857 | 3.1132 | 3.1244 | 3.1296 | 3.1202 | 3.1321 | 3.1084 | 3.1444 | 14.7598 | 12.5 | 0.29418 | 0.2875 | 8.4535 | 10.4306 | 11.8501 | 8.7333 | 11.4805 | 11.8162 | 12.5624 | 13.989 | 13.8022 | 14.6933 | 12.2358 | 12.5994 | 11.2258 | 9.4366 | 10.7672 | 12.1319 | 12.8402 | 13.1908 | 13.6823 | 15.1089 | 16.6507 | 34.6278 | 0.15205 | 0.45937 | 0.38858 | 1.2154 | 74.9709 | 0.009735 | 52.7361 | 93.9282 | 88.4074 | 109.4441 | 91.7429 | 0.2578 | 0.2292 | 0.2555 | 0.2341 | 0.2323 | 0.3508 | 0.2621 | 0.3072 | 0.1876 | 0.2333 | 0.2248 | 0.1803 | 0.2071 | 0.2928 | 0.1411 | 0.1103 | 0.1123 | 0.1279 | 0.1472 | 0.1292 | 0.154 | 0.1569 | 0.1373 | 0.186 | 0.2159 | 0.1728 | 0.2348 | 0.2894 | 0.2511 | 0.3196 | 0.3364 | 0.3084 | 0.4733 | 0.3003 | 0.2966 | 0.256 | 0.3531 | 0.3927 | 0.3214 | 0.3327 | 0.352 | 0.26 | 0.2795 | 0.2484 | 0.2152 | 0.2549 | 0.1724 | 0.2383 | 0.2011 | 0.2072 | 0.2189 | 0.3093 | 0.2906 | 0.4115 | 0.3112 | 0.4064 | 0.2867 | 0.2151 | 0.1833 | 0.1634 | 0.1911 | 0.1809 | 0.1386 | 0.1553 | 0.1096 | 0.1219 | 0.1083 | 0.1062 | 0.1184 | 0.1695 | 0.2509 | 0.229 | 0.2737 | 0.2603 | 0.2229 | 0.3948 | 0.4492 | 0.3164 | 0.1968 | 0.2027 | 0.2429 | 0.376 | 0.2787 | 0.2135 | 0.2638 | 0.1804 | 0.1465 | 0.1662 | 0.1765 | 0.0952 | 0.1327 | 0.161 | 0.1724 | 0.1744 | 0.2483 | 0.2468 | 0.1933 | 0.1782 | 0.1519 | 0.1484 | 0.1766 | 0.1819 | 0.156 | 0.1679 | 0.1913 | 0.1849 | 0.2503 | 0.3669 | 0.5536 | 0.5807 | 0.5493 | 0.5009 | 0.705 | 0.6731 | 0.6429 | 0.5024 | 0.4395 | 0.3249 | 0.1303 | 0.1168 | 0.1041 | 0.1316 | 0.1319 | 0.1662 | 0.2471 | 0.3973 | 0.2806 | 0.3209 | 0.2726 | 0.2905 | 0.3531 | 0.4719 | 0.3146 | 0.2766 | 0.1951 | 0.2195 | 0.2117 | 0.1867 | 0.2221 | 0.1898 | 0.1673 | 0.3053 | 0.2406 | 0.2989 | 0.3728 | 0.3381 | 0.3116 | 0.2667 | 0.3599 | 0.2854 | 0.2807 | 0.2527 | 0.1917 | 0.2472 | 0.254 | 0.1859 | 0.1633 | 0.1598 | 0.1063 | 0.135 | 0.1642 | 0.1594 | 0.2318 | 0.2071 | 0.3198 | 0.3284 | 0.3525 | 0.3569 | 0.2907 | 0.2639 | 0.3155 | 0.2923 | 0.2581 | 0.1957 | 0.1628 | 0.1464 | 0.1274 | 0.1262 | 0.1307 | 0.1296 | 0.1522 | 0.1449 | 0.1695 | 0.1967 | 0.2174 | 0.2623 | 0.3007 | 0.3023 | 0.2872 | 0.2016 | 0.2388 | 0.2286 | 0.2219 | 0.2794 | 0.5018 | 0.3378 | 0.2704 | 0.2191 | 0.2634 | 0.2411 | 0.1834 | 0.193 | 0.1974 | 0.1832 | 0.1489 | 0.1656 | 0.1921 | 0.1499 | 0.1228 | 0.1825 | 0.1564 | 0.1127 | 0.1352 | 0.1556 | 0.1493 | 0.1474 | 0.1433 | 0.1903 | 0.1615 | 0.1541 | 0.1741 | 0.1802 | 0.1855 | 0.213 | 0.2162 | 0.2495 | 0.2294 | 0.2222 | 0.2696 | 0.2807 | 0.2888 | 0.3482 | 0.3246 | 0.2433 | 0.2608 | 0.2942 | 0.2406 | 0.2275 | 0.249 | 0.2397 | 0.184 | 0.1877 | 0.2245 | 0.2135 | 0.1766 | 0.1936 | 0.1791 | 0.1552 | 0.1769 | 0.238 | 0.227 | 0.1735 | 0.1924 | 0.2184 | 0.2012 | 0.1838 | 0.2539 | 0.2839 | 0.2234 | 0.2529 | 0.208 | 0.3097 | 0.2605 | 0.2193 | 0.2571 | 0.1893 | 0.1989 | 0.1565 | 0.1589 | 0.1847 | 0.1502 | 0.1332 | 0.1667 | 0.1548 | 0.1531 | 0.1723 | 0.1837 | 0.3586 | 0.4011 | 0.2904 | 0.3349 | 0.3315 | 0.2799 | 0.2954 | 0.3006 | 0.3409 | 0.3031 | 0.2505 | 0.2216 | 0.2946 | 0.2931 | 0.1793 | 0.2366 | 0.2215 | 0.1797 | 0.1794 | 0.2469 | 0.2167 | 0.1764 | 0.2197 | 0.2554 | 0.2369 | 0.2467 | 0.2841 | 0.3168 | 0.3214 | 0.4764 | 0.3859 | 0.355 | 0.3436 | 0.3371 | 0.2851 | 0.2283 | 0.2952 | 0.3119 | 0.2493 | 0.2245 | 0.2155 | 0.2845 | 0.2387 | 0.2214 | 0.1907 | 0.2481 | 0.1994 | 0.2122 | 0.2084 | 0.2505 | 0.2321 | 0.2154 | 0.166 | 0.1757 | 0.3317 | 0.1815 | 0.2014 | 0.2119 | 0.2238 | 0.2867 | 0.2045 | 0.2156 | 0.2367 | 0.1966 | 0.1815 | 0.2404 | 0.2227 | 0.174 | 0.1972 | 0.1754 | 0.1663 | 0.129 | 0.2 | 0.1929 | 0.1293 | 0.1386 | 0.1818 | 0.1718 | 0.1451 | 0.1721 | 0.2188 | 0.1978 | 0.1543 | 0.2198 | 0.2876 | 0.2427 | 0.2862 | 0.2278 | 0.2882 | 0.1879 | 0.1587 | 0.1157 | 0.1507 | 0.2206 | 0.2787 | 0.1064 | 0.1028 | 0.1595 | 0.0945 | 0.1716 | 0.1523 | 0.2042 | 0.158 | 0.1798 | 0.2628 | 0.2231 | 0.2296 | 0.2093 | 0.1984 | 0.1493 | 0.1411 | 0.1291 | 0.2002 | 0.145 | 0.1199 | 0.1834 | 0.1809 | 0.1769 | 0.2258 | 0.2367 | 0.1371 | 0.2628 | 0.1505 | 0.1534 | 0.1467 | 0.1467 | 0.1258 | 0.1278 | 0.1447 | 0.1393 | 0.136 | 0.1144 | 0.1128 | 0.1107 | 0.1472 | 0.1307 | 0.1253 | 0.1295 | 0.1476 | 0.156 | 0.1805 | 0.214 | 0.1755 | 0.1933 | 0.2104 | 0.253 | 0.2423 | 0.1654 | 0.1577 | 0.1768 | 0.2261 | 0.1478 | 0.1445 | 0.1428 | 0.1213 | 0.1327 | 0.1643 | 0.1419 | 0.2054 | 0.1615 | 0.1637 | 0.1917 | 0.2791 | 0.1909 | 0.2167 | 0.2297 | 0.1839 | 0.1782 | 0.2719 | 0.211 | 0.2498 | 0.1953 | 0.1744 | 0.1486 | 0.1898 | 0.2416 | 0.4191 | 0.2812 | 0.368 | 0.3086 | 0.2582 | 0.2528 | 0.1909 | 0.1821 | 0.1867 | 0.1893 | 0.2494 | 0.1823 | 0.1761 | 0.2107 | 0.2243 | 0.2114 | 0.1779 | 0.1566 | 0.1684 | 0.162 | 0.1891 | 0.1569 | 0.1455 | 0.1551 | 0.1747 | 0.1621 | 0.1323 | 0.1656 | 0.2158 | 0.3413 | 0.1865 | 0.1888 | 0.206 | 0.2078 | 0.1458 | 0.1428 | 0.1345 | 0.1865 | 0.1575 | 0.2032 | 0.2556 | 0.1683 | 0.1719 | 0.179 | 0.2104 | 0.2272 | 0.229 | 0.2674 | 0.3346 | 0.2734 | 0.2681 | 0.3733 | 0.435 | 0.506 | 0.4366 | 0.4469 | 0.3728 | 0.2656 | 0.2623 | 0.3174 | 0.2959 | 0.2235 | 0.1897 | 0.1388 | 0.1566 | 0.1593 | 0.1488 | 0.1856 | 0.168 | 0.1909 | 0.2569 | 0.1524 | 0.1874 | 0.183 | 0.2156 | 0.2307 | 0.2563 | 0.234 | 0.2594 | 0.2034 | 0.1898 | 0.1818 | 0.2009 | 0.19 | 0.1585 | 0.1363 | 0.1545 | 0.1291 | 0.1183 | 0.133 | 0.1287 | 0.1262 | 0.0838 | 0.1191 | 0.1172 | 0.1293 | 0.1214 | 0.1205 | 0.1139 | 0.0803 | 0.1081 | 0.1099 | 0.1232 | 0.1217 | 0.1002 | 0.1322 | 0.1228 | 0.1169 | 0.1405 | 0.2087 | 0.1796 | 0.1384 | 0.0797 | 0.1583 | 0.0773 | 0.1046 | 0.1492 | 0.1308 | 0.0789 | 0.1063 | 0.0814 | 0.1335 | 0.1052 | 0.1057 | 0.101 | 0.1239 | 0.1014 | 0.1055 | 0.1135 | 0.1123 | 0.1339 | 0.1855 | 0.1781 | 0.1286 | 0.199 | 0.1864 | 0.1865 | 0.184 | 0.179 | 0.3093 | 0.2594 | 0.3155 | 0.4205 | 0.2835 | 0.2907 | 0.2446 | 0.2238 | 0.231 | 0.2431 | 0.1775 | 0.1881 | 0.1638 | 0.1844 | 0.1792 | 0.1232 | 0.1321 | 0.1951 | 0.1429 | 0.0991 | 0.1186 | 0.1313 | 0.1499 | 0.1379 | 0.1236 | 0.122 | 0.1258 | 0.0911 | 0.1757 | 0.1051 | 0.1186 | 0.1197 | 0.1271 | 0.1054 | 0.1202 | 0.1133 | 0.1247 | 0.1033 | 0.1454 | 0.1399 | 0.1352 | 0.1954 | 0.1684 | 0.1985 | 0.149 | 0.1638 | 0.1939 | 0.1984 | 0.2078 | 0.1441 | 0.2332 | 0.2517 | 0.1954 | 0.1437 | 0.3084 | 0.2117 | 0.1428 | 0.1632 | 0.2078 | 0.2078 | 0.1841 | 0.1373 | 0.1303 | 0.1439 | 0.1346 | 0.1834 | 0.231 | 0.2425 | 0.2227 | 0.2244 | 0.2456 | 0.3399 | 0.2509 | 0.219 | 0.2318 | 0.2002 | 0.2294 | 0.2665 | 0.2533 | 0.2492 | 0.4238 | 0.2678 | 0.1976 | 0.2235 | 0.2441 | 0.1639 | 0.2419 | 0.1299 | 0.1706 | 0.1316 | 0.1945 | 0.1596 | 0.0865 | 0.0767 | 0.1724 | 0.0978 | 0.0992 | 0.1038 | 0.1339 | 0.1134 | 0.09 | 0.1108 | 0.1171 | 0.1273 | 0.0976 | 0.1089 | 0.1126 | 0.2606 | 0.27 | 0.2383 | 0.2948 | 0.2461 | 0.4043 | 0.2711 | 0.2161 | 0.1413 | 0.2366 | 0.2718 | 0.1172 | 0.1476 | 0.1351 | 0.1468 | 0.1744 | 0.1941 | 0.2932 | 0.1953 | 0.105 | 0.0979 | 0.1827 | 0.1211 | 0.1111 | 0.1345 | 0.1415 | 0.1485 | 0.111 | 0.2029 | 0.199 | 0.1155 | 0.1187 | 0.122 | 0.1503 | 0.0958 | 0.0955 | 0.0898 | 0.12 | 0.0822 | 0.1052 | 0.1273 | 0.1442 | 0.118 | 0.1304 | 0.1296 | 0.1214 | 0.134 | 0.1647 | 0.1311 | 0.1431 | 0.1368 | 0.2426 | 0.0978 | 0.1174 | 0.1273 | 0.1546 | 0.1067 | 0.1068 | 0.1684 | 0.1353 | 0.1307 | 0.1761 | 0.1675 | 0.1447 | 0.1431 | 0.2224 | 0.2493 | 0.3705 | 0.3977 | 0.3947 | 0.4297 | 0.3407 | 0.2434 | 0.2145 | 0.1894 | 0.1698 | 0.1877 | 0.1922 | 0.3176 | 0.2176 | 0.303 | 0.3221 | 0.4974
12 | beta_7a91 | beta | 0.36144 | 0.3922 | 0.4068 | 0.4625 | 0.44194 | 0.45175 | 0.45877 | 0.44809 | 0.43802 | 0.41239 | 3.1049 | 3.08 | 3.0169 | 2.9933 | 3.0528 | 3.0904 | 3.0973 | 3.0902 | 3.1029 | 3.1086 | 14.2368 | 8.5 | 0.29074 | 0.2775 | 10.2697 | 11.008 | 14.2178 | 13.4795 | 13 | 12.7602 | 13.99 | 13.2757 | 13.3167 | 15.0709 | 15.5335 | 14.9461 | 14.2637 | 13.8052 | 15.0879 | 13.8621 | 14.0979 | 14.1818 | 13.962 | 12.1628 | 28.1183 | 43.3044 | 0.15497 | 0.51537 | 0.32966 | 2.0475 | 83.4044 | 0.008685 | 53.558 | 94.1947 | 102.4239 | 194.72 | 341.7793 | 0.2471 | 0.2503 | 0.2224 | 0.193 | 0.2167 | 0.1996 | 0.2046 | 0.3127 | 0.1919 | 0.1683 | 0.1745 | 0.1601 | 0.2133 | 0.2776 | 0.2364 | 0.0902 | 0.1163 | 0.123 | 0.1925 | 0.1173 | 0.1745 | 0.1655 | 0.195 | 0.1682 | 0.2168 | 0.1652 | 0.2085 | 0.227 | 0.1705 | 0.2019 | 0.2064 | 0.2341 | 0.3457 | 0.2358 | 0.2007 | 0.1865 | 0.3148 | 0.347 | 0.3004 | 0.2649 | 0.299 | 0.2278 | 0.161 | 0.141 | 0.1553 | 0.173 | 0.157 | 0.2399 | 0.2366 | 0.2813 | 0.2664 | 0.3243 | 0.3539 | 0.4342 | 0.2305 | 0.284 | 0.266 | 0.2472 | 0.1332 | 0.1538 | 0.1734 | 0.1809 | 0.1286 | 0.164 | 0.1133 | 0.1247 | 0.1186 | 0.1287 | 0.1045 | 0.089 | 0.1158 | 0.1125 | 0.161 | 0.1141 | 0.1187 | 0.2424 | 0.1235 | 0.1593 | 0.1842 | 0.2142 | 0.2692 | 0.3396 | 0.2684 | 0.1703 | 0.2159 | 0.1678 | 0.1266 | 0.1508 | 0.1522 | 0.1164 | 0.1575 | 0.1756 | 0.1646 | 0.1931 | 0.2766 | 0.2613 | 0.2015 | 0.1638 | 0.1379 | 0.1315 | 0.1143 | 0.1273 | 0.1071 | 0.2242 | 0.193 | 0.2324 | 0.3259 | 0.2647 | 0.1855 | 0.2556 | 0.3079 | 0.351 | 0.2596 | 0.2294 | 0.2088 | 0.1918 | 0.1948 | 0.2459 | 0.1437 | 0.1296 | 0.1368 | 0.1297 | 0.1393 | 0.1609 | 0.1911 | 0.2961 | 0.1929 | 0.1997 | 0.1844 | 0.2737 | 0.2532 | 0.3332 | 0.3146 | 0.4008 | 0.2524 | 0.2496 | 0.2266 | 0.2294 | 0.2762 | 0.199 | 0.1478 | 0.2286 | 0.2212 | 0.2876 | 0.3406 | 0.289 | 0.2747 | 0.2609 | 0.4456 | 0.4121 | 0.4307 | 0.3941 | 0.2213 | 0.2565 | 0.2667 | 0.1802 | 0.1759 | 0.1621 | 0.1225 | 0.1397 | 0.1892 | 0.1489 | 0.105 | 0.1115 | 0.1313 | 0.2084 | 0.1808 | 0.2049 | 0.1787 | 0.1765 | 0.2786 | 0.1762 | 0.1795 | 0.1586 | 0.1083 | 0.1328 | 0.1794 | 0.1055 | 0.1153 | 0.1054 | 0.1303 | 0.1378 | 0.1521 | 0.1953 | 0.1904 | 0.2373 | 0.2878 | 0.2053 | 0.2257 | 0.1834 | 0.2637 | 0.2224 | 0.1798 | 0.1858 | 0.3968 | 0.2531 | 0.1835 | 0.1814 | 0.2038 | 0.1602 | 0.1028 | 0.1699 | 0.1247 | 0.106 | 0.1034 | 0.1272 | 0.1376 | 0.1319 | 0.1143 | 0.1468 | 0.1453 | 0.1099 | 0.1409 | 0.1246 | 0.1233 | 0.1787 | 0.1194 | 0.1461 | 0.1386 | 0.1342 | 0.1375 | 0.1362 | 0.1565 | 0.1582 | 0.1757 | 0.2283 | 0.2173 | 0.2127 | 0.2672 | 0.2958 | 0.2834 | 0.3543 | 0.2864 | 0.2308 | 0.2434 | 0.2707 | 0.2169 | 0.1987 | 0.2324 | 0.2189 | 0.1585 | 0.1736 | 0.2199 | 0.2033 | 0.192 | 0.2036 | 0.1838 | 0.1499 | 0.1835 | 0.2514 | 0.2232 | 0.1525 | 0.1695 | 0.1865 | 0.1572 | 0.1355 | 0.249 | 0.1914 | 0.1395 | 0.1703 | 0.1895 | 0.3113 | 0.2523 | 0.1623 | 0.2574 | 0.1694 | 0.1731 | 0.1425 | 0.121 | 0.1549 | 0.1398 | 0.1192 | 0.1346 | 0.1549 | 0.1786 | 0.1506 | 0.3506 | 0.275 | 0.3333 | 0.1808 | 0.2144 | 0.2437 | 0.2802 | 0.2794 | 0.2086 | 0.2697 | 0.2254 | 0.1957 | 0.179 | 0.2369 | 0.2431 | 0.1655 | 0.2015 | 0.1736 | 0.1461 | 0.1646 | 0.2007 | 0.1604 | 0.138 | 0.1537 | 0.1713 | 0.1479 | 0.1256 | 0.1667 | 0.1824 | 0.1629 | 0.229 | 0.2025 | 0.2303 | 0.2572 | 0.2632 | 0.284 | 0.2319 | 0.2864 | 0.268 | 0.2033 | 0.1931 | 0.2203 | 0.2279 | 0.1885 | 0.2066 | 0.1721 | 0.2245 | 0.1719 | 0.2011 | 0.1669 | 0.1904 | 0.1746 | 0.1767 | 0.1374 | 0.1395 | 0.2083 | 0.1221 | 0.1069 | 0.1615 | 0.1332 | 0.1217 | 0.1046 | 0.1332 | 0.1682 | 0.1234 | 0.11 | 0.1648 | 0.1545 | 0.1297 | 0.1695 | 0.1265 | 0.1302 | 0.1439 | 0.1501 | 0.161 | 0.143 | 0.1211 | 0.1373 | 0.1507 | 0.1269 | 0.1397 | 0.1777 | 0.1957 | 0.1412 | 0.2151 | 0.2322 | 0.2479 | 0.2309 | 0.1823 | 0.1798 | 0.1499 | 0.1682 | 0.143 | 0.1543 | 0.196 | 0.1258 | 0.1537 | 0.182 | 0.2035 | 0.1248 | 0.2354 | 0.1241 | 0.2024 | 0.1798 | 0.1704 | 0.2409 | 0.1737 | 0.1622 | 0.184 | 0.1281 | 0.1616 | 0.1795 | 0.1702 | 0.177 | 0.1546 | 0.2259 | 0.1959 | 0.1556 | 0.1038 | 0.1483 | 0.2028 | 0.0937 | 0.12 | 0.1435 | 0.1297 | 0.1262 | 0.1223 | 0.0998 | 0.1271 | 0.082 | 0.1054 | 0.1052 | 0.1009 | 0.0892 | 0.0806 | 0.1262 | 0.1067 | 0.1052 | 0.0991 | 0.153 | 0.1225 | 0.1538 | 0.1762 | 0.1417 | 0.2894 | 0.2135 | 0.2702 | 0.2559 | 0.2499 | 0.1982 | 0.1989 | 0.2165 | 0.127 | 0.1088 | 0.108 | 0.1016 | 0.0896 | 0.1127 | 0.1304 | 0.1462 | 0.1724 | 0.1493 | 0.2649 | 0.1712 | 0.1363 | 0.198 | 0.2819 | 0.2193 | 0.301 | 0.2413 | 0.177 | 0.2247 | 0.2185 | 0.2409 | 0.1904 | 0.1697 | 0.185 | 0.1818 | 0.2152 | 0.3969 | 0.3061 | 0.2727 | 0.2446 | 0.2299 | 0.212 | 0.1858 | 0.2114 | 0.2728 | 0.2151 | 0.1806 | 0.2537 | 0.2867 | 0.2704 | 0.2241 | 0.2061 | 0.1932 | 0.1824 | 0.1987 | 0.1803 | 0.1794 | 0.2266 | 0.1984 | 0.1832 | 0.1454 | 0.1938 | 0.2244 | 0.1886 | 0.1661 | 0.1858 | 0.2122 | 0.2148 | 0.2051 | 0.1978 | 0.181 | 0.2514 | 0.1948 | 0.2722 | 0.3472 | 0.2776 | 0.3361 | 0.2059 | 0.2152 | 0.2073 | 0.1913 | 0.2673 | 0.2176 | 0.3093 | 0.3581 | 0.3245 | 0.3665 | 0.556 | 0.6607 | 0.5834 | 0.505 | 0.4783 | 0.4146 | 0.2608 | 0.3196 | 0.1931 | 0.1811 | 0.1306 | 0.1776 | 0.1836 | 0.157 | 0.1622 | 0.1454 | 0.1907 | 0.1514 | 0.1985 | 0.1554 | 0.1752 | 0.1883 | 0.2186 | 0.2099 | 0.288 | 0.3306 | 0.1878 | 0.1553 | 0.1565 | 0.183 | 0.1525 | 0.133 | 0.1275 | 0.1294 | 0.1079 | 0.1103 | 0.1297 | 0.1214 | 0.1459 | 0.0992 | 0.1605 | 0.1387 | 0.154 | 0.1179 | 0.1312 | 0.1409 | 0.0989 | 0.1512 | 0.1315 | 0.1639 | 0.1823 | 0.1276 | 0.1371 | 0.1401 | 0.1594 | 0.1308 | 0.1812 | 0.1456 | 0.1324 | 0.0946 | 0.1344 | 0.093 | 0.1259 | 0.1376 | 0.1263 | 0.0807 | 0.1258 | 0.0983 | 0.1137 | 0.1275 | 0.1633 | 0.1017 | 0.1196 | 0.1176 | 0.109 | 0.1219 | 0.1322 | 0.1455 | 0.1968 | 0.1475 | 0.143 | 0.1818 | 0.1731 | 0.2135 | 0.2353 | 0.2542 | 0.4352 | 0.4084 | 0.4931 | 0.5128 | 0.4272 | 0.3598 | 0.2528 | 0.2348 | 0.2444 | 0.2748 | 0.1831 | 0.1791 | 0.1422 | 0.1376 | 0.1461 | 0.0982 | 0.1085 | 0.1524 | 0.1275 | 0.0796 | 0.1071 | 0.1026 | 0.0986 | 0.0933 | 0.081 | 0.0939 | 0.09 | 0.0771 | 0.1459 | 0.0841 | 0.1189 | 0.1012 | 0.0956 | 0.1132 | 0.1245 | 0.0862 | 0.1419 | 0.2396 | 0.1646 | 0.1495 | 0.1874 | 0.2048 | 0.2192 | 0.3133 | 0.2468 | 0.1566 | 0.2312 | 0.1929 | 0.1932 | 0.1246 | 0.1182 | 0.1805 | 0.1511 | 0.0792 | 0.0806 | 0.1396 | 0.1012 | 0.0741 | 0.1384 | 0.1406 | 0.1055 | 0.0908 | 0.0702 | 0.0968 | 0.1052 | 0.1401 | 0.1156 | 0.134 | 0.1305 | 0.1113 | 0.1984 | 0.204 | 0.1525 | 0.1458 | 0.1213 | 0.0984 | 0.0857 | 0.1052 | 0.1221 | 0.1277 | 0.1419 | 0.1622 | 0.1204 | 0.1214 | 0.1631 | 0.1448 | 0.1601 | 0.1416 | 0.1039 | 0.1407 | 0.1779 | 0.1761 | 0.0952 | 0.0978 | 0.1447 | 0.1052 | 0.1065 | 0.0897 | 0.1056 | 0.1072 | 0.099 | 0.1296 | 0.1367 | 0.1399 | 0.1149 | 0.1029 | 0.1184 | 0.2174 | 0.1815 | 0.1887 | 0.3293 | 0.2081 | 0.2629 | 0.2053 | 0.2035 | 0.1507 | 0.1677 | 0.2406 | 0.1452 | 0.1674 | 0.1588 | 0.1779 | 0.2232 | 0.1986 | 0.1702 | 0.1921 | 0.1025 | 0.1029 | 0.1876 | 0.126 | 0.1339 | 0.1915 | 0.1437 | 0.1517 | 0.1247 | 0.2341 | 0.1427 | 0.123 | 0.1334 | 0.1279 | 0.1565 | 0.1015 | 0.0819 | 0.0861 | 0.1387 | 0.1046 | 0.1118 | 0.1508 | 0.1818 | 0.1577 | 0.1519 | 0.1674 | 0.1501 | 0.1794 | 0.2393 | 0.121 | 0.1411 | 0.1171 | 0.2608 | 0.0908 | 0.1028 | 0.1186 | 0.1485 | 0.0938 | 0.0957 | 0.1591 | 0.1229 | 0.1084 | 0.1729 | 0.1218 | 0.1239 | 0.1106 | 0.1601 | 0.2152 | 0.2974 | 0.26 | 0.31 | 0.4133 | 0.3877 | 0.3172 | 0.1691 | 0.1191 | 0.0974 | 0.1217 | 0.1235 | 0.218 | 0.1348 | 0.1497 | 0.1466 | 0.3047
13 | gamma_7a91 | gamma | 0.38936 | 0.43815 | 0.51448 | 0.61435 | 0.55078 | 0.58019 | 0.64263 | 0.63264 | 0.69936 | 0.69238 | 3.1548 | 3.1356 | 3.1406 | 3.1477 | 3.1141 | 3.0924 | 3.0753 | 3.0656 | 3.0773 | 3.0716 | 15.1223 | 11.5 | 0.29389 | 0.2875 | 11.5245 | 12.5634 | 12.8721 | 13.5475 | 13.4975 | 12.1339 | 14.0899 | 15.8571 | 15.9101 | 13.968 | 15.2068 | 14.3177 | 13.0769 | 15.2048 | 16.04 | 14.4346 | 15.3327 | 16.962 | 16.3556 | 15.2517 | 22.717 | 42.9627 | 0.12231 | 0.47282 | 0.40487 | 1.2862 | 90.5227 | 0.011382 | -56.9142 | -83.7328 | -125.1914 | -204.134 | -264.3803 | 0.4331 | 0.443 | 0.3669 | 0.2881 | 0.3027 | 0.276 | 0.3118 | 0.4047 | 0.4126 | 0.3068 | 0.2516 | 0.2424 | 0.2356 | 0.281 | 0.1787 | 0.1677 | 0.1895 | 0.1828 | 0.2509 | 0.1811 | 0.2151 | 0.2217 | 0.2235 | 0.2483 | 0.2548 | 0.2329 | 0.2462 | 0.2824 | 0.259 | 0.2745 | 0.2511 | 0.2877 | 0.5436 | 0.3185 | 0.3193 | 0.3266 | 0.462 | 0.3637 | 0.4362 | 0.2766 | 0.27 | 0.2251 | 0.2045 | 0.1911 | 0.2524 | 0.2308 | 0.2254 | 0.2678 | 0.2348 | 0.3171 | 0.2361 | 0.3449 | 0.3402 | 0.2823 | 0.2617 | 0.3601 | 0.2751 | 0.1945 | 0.1556 | 0.234 | 0.2121 | 0.2174 | 0.204 | 0.2233 | 0.1901 | 0.1788 | 0.1827 | 0.154 | 0.1523 | 0.1684 | 0.2601 | 0.1736 | 0.2231 | 0.1627 | 0.1942 | 0.3208 | 0.1979 | 0.2147 | 0.2195 | 0.2565 | 0.2641 | 0.3297 | 0.2675 | 0.2195 | 0.2151 | 0.2076 | 0.18 | 0.193 | 0.2129 | 0.1447 | 0.1763 | 0.2159 | 0.2331 | 0.2491 | 0.3033 | 0.2934 | 0.2234 | 0.2483 | 0.2229 | 0.2124 | 0.1774 | 0.1964 | 0.1662 | 0.1772 | 0.1886 | 0.1928 | 0.2605 | 0.4719 | 0.5767 | 0.4964 | 0.563 | 0.5246 | 0.4272 | 0.4846 | 0.4233 | 0.3366 | 0.269 | 0.2845 | 0.2008 | 0.2351 | 0.1546 | 0.1883 | 0.1888 | 0.3261 | 0.3667 | 0.3728 | 0.3324 | 0.37 | 0.3757 | 0.3894 | 0.3515 | 0.3415 | 0.333 | 0.311 | 0.3347 | 0.2476 | 0.2865 | 0.3775 | 0.3317 | 0.3697 | 0.2513 | 0.3462 | 0.2915 | 0.376 | 0.4787 | 0.4348 | 0.4794 | 0.4173 | 0.5354 | 0.466 | 0.4712 | 0.5454 | 0.3695 | 0.3319 | 0.3373 | 0.3283 | 0.289 | 0.3147 | 0.2277 | 0.2558 | 0.2873 | 0.3127 | 0.2741 | 0.2956 | 0.3026 | 0.2685 | 0.3168 | 0.3152 | 0.257 | 0.3749 | 0.4208 | 0.3846 | 0.365 | 0.2511 | 0.1575 | 0.1666 | 0.1756 | 0.163 | 0.1811 | 0.1707 | 0.2101 | 0.2118 | 0.2329 | 0.2223 | 0.2248 | 0.2247 | 0.2705 | 0.202 | 0.2274 | 0.2263 | 0.2885 | 0.2693 | 0.209 | 0.2467 | 0.4167 | 0.2756 | 0.2146 | 0.1982 | 0.2328 | 0.188 | 0.1228 | 0.1673 | 0.1483 | 0.1433 | 0.1252 | 0.1607 | 0.1569 | 0.1316 | 0.121 | 0.177 | 0.1696 | 0.1389 | 0.1609 | 0.1894 | 0.167 | 0.1813 | 0.1323 | 0.1961 | 0.1604 | 0.1356 | 0.1507 | 0.1647 | 0.1719 | 0.177 | 0.1931 | 0.2434 | 0.2127 | 0.201 | 0.2546 | 0.2787 | 0.2595 | 0.3354 | 0.2989 | 0.2273 | 0.2387 | 0.2747 | 0.2195 | 0.2119 | 0.2426 | 0.2291 | 0.1787 | 0.192 | 0.2264 | 0.2092 | 0.2084 | 0.2078 | 0.1801 | 0.1711 | 0.1752 | 0.2499 | 0.2093 | 0.1484 | 0.1499 | 0.1589 | 0.1557 | 0.1167 | 0.1527 | 0.1744 | 0.1472 | 0.1775 | 0.1887 | 0.3072 | 0.2801 | 0.1949 | 0.2845 | 0.1917 | 0.1944 | 0.1384 | 0.1303 | 0.163 | 0.1311 | 0.1029 | 0.1269 | 0.1573 | 0.1084 | 0.1299 | 0.1385 | 0.1782 | 0.2328 | 0.2309 | 0.2443 | 0.2423 | 0.2304 | 0.2538 | 0.2512 | 0.3032 | 0.2713 | 0.241 | 0.2228 | 0.2911 | 0.2941 | 0.1893 | 0.2367 | 0.2286 | 0.1915 | 0.1887 | 0.2393 | 0.2042 | 0.1787 | 0.2029 | 0.2321 | 0.204 | 0.1545 | 0.2566 | 0.319 | 0.3243 | 0.459 | 0.3755 | 0.3876 | 0.4062 | 0.2933 | 0.2799 | 0.2619 | 0.2235 | 0.2206 | 0.1863 | 0.246 | 0.21 | 0.239 | 0.2132 | 0.2115 | 0.1801 | 0.2112 | 0.1667 | 0.1893 | 0.183 | 0.1883 | 0.195 | 0.1903 | 0.1491 | 0.168 | 0.2754 | 0.1515 | 0.1415 | 0.1769 | 0.1611 | 0.2675 | 0.1521 | 0.1561 | 0.2299 | 0.1829 | 0.1636 | 0.1913 | 0.2296 | 0.1987 | 0.2346 | 0.1834 | 0.1826 | 0.1533 | 0.1942 | 0.2092 | 0.1416 | 0.1469 | 0.1798 | 0.1793 | 0.1386 | 0.1718 | 0.2132 | 0.2058 | 0.1558 | 0.2431 | 0.2099 | 0.1907 | 0.2501 | 0.2203 | 0.2464 | 0.1859 | 0.1287 | 0.1338 | 0.1741 | 0.1408 | 0.1585 | 0.1747 | 0.2362 | 0.1866 | 0.1179 | 0.2311 | 0.1306 | 0.1878 | 0.1854 | 0.1986 | 0.2586 | 0.1849 | 0.1449 | 0.1816 | 0.1426 | 0.2096 | 0.2418 | 0.2081 | 0.2709 | 0.1574 | 0.23 | 0.2697 | 0.1738 | 0.2064 | 0.2717 | 0.2344 | 0.1198 | 0.1576 | 0.142 | 0.1233 | 0.1347 | 0.121 | 0.0941 | 0.1225 | 0.0833 | 0.1059 | 0.1128 | 0.1142 | 0.089 | 0.1056 | 0.1422 | 0.1178 | 0.1249 | 0.1418 | 0.1788 | 0.1565 | 0.1796 | 0.2356 | 0.1793 | 0.2015 | 0.2214 | 0.2745 | 0.3383 | 0.1769 | 0.1552 | 0.1484 | 0.1721 | 0.1295 | 0.1193 | 0.1202 | 0.1314 | 0.1223 | 0.2063 | 0.2036 | 0.2068 | 0.2391 | 0.2224 | 0.3161 | 0.2759 | 0.1892 | 0.2524 | 0.3739 | 0.1898 | 0.2262 | 0.2321 | 0.1868 | 0.246 | 0.2713 | 0.2516 | 0.2039 | 0.2297 | 0.2205 | 0.2576 | 0.2369 | 0.3013 | 0.1539 | 0.1557 | 0.1361 | 0.1329 | 0.1918 | 0.1654 | 0.2304 | 0.225 | 0.1825 | 0.1959 | 0.2488 | 0.2515 | 0.2461 | 0.229 | 0.1892 | 0.1847 | 0.1651 | 0.2058 | 0.1722 | 0.1572 | 0.1685 | 0.1796 | 0.1503 | 0.1063 | 0.1293 | 0.189 | 0.1483 | 0.1698 | 0.1089 | 0.1343 | 0.1415 | 0.1184 | 0.1215 | 0.1292 | 0.1365 | 0.1609 | 0.2199 | 0.2525 | 0.1818 | 0.2359 | 0.2603 | 0.201 | 0.2 | 0.1867 | 0.3874 | 0.3131 | 0.3465 | 0.3295 | 0.3309 | 0.313 | 0.3954 | 0.4059 | 0.3684 | 0.381 | 0.2704 | 0.2214 | 0.1812 | 0.2413 | 0.1577 | 0.1576 | 0.1306 | 0.1583 | 0.151 | 0.1489 | 0.1483 | 0.2201 | 0.1252 | 0.1279 | 0.1607 | 0.1546 | 0.1758 | 0.1622 | 0.2003 | 0.1601 | 0.1612 | 0.2679 | 0.2674 | 0.187 | 0.1409 | 0.184 | 0.1678 | 0.1342 | 0.1141 | 0.1308 | 0.1025 | 0.0958 | 0.1292 | 0.1203 | 0.1185 | 0.0841 | 0.1524 | 0.1423 | 0.1336 | 0.1458 | 0.1353 | 0.1421 | 0.1026 | 0.1627 | 0.178 | 0.1673 | 0.1677 | 0.1373 | 0.148 | 0.1277 | 0.1581 | 0.1547 | 0.228 | 0.213 | 0.1607 | 0.1072 | 0.139 | 0.0886 | 0.1321 | 0.1828 | 0.1207 | 0.083 | 0.1304 | 0.0877 | 0.1074 | 0.1189 | 0.1302 | 0.0888 | 0.1232 | 0.0998 | 0.0939 | 0.0943 | 0.0982 | 0.1006 | 0.146 | 0.1541 | 0.1205 | 0.1674 | 0.1785 | 0.1932 | 0.2112 | 0.1728 | 0.1684 | 0.2011 | 0.2277 | 0.2713 | 0.1989 | 0.305 | 0.2073 | 0.2383 | 0.1956 | 0.1655 | 0.1222 | 0.1442 | 0.1335 | 0.1138 | 0.0999 | 0.1016 | 0.1283 | 0.129 | 0.1147 | 0.0799 | 0.1048 | 0.0938 | 0.0921 | 0.0898 | 0.0885 | 0.1126 | 0.0993 | 0.0734 | 0.1198 | 0.0874 | 0.1228 | 0.1031 | 0.0904 | 0.1114 | 0.128 | 0.1036 | 0.1343 | 0.1985 | 0.1701 | 0.155 | 0.1409 | 0.2489 | 0.286 | 0.4546 | 0.3159 | 0.2171 | 0.2932 | 0.2525 | 0.2467 | 0.1617 | 0.1535 | 0.1772 | 0.1822 | 0.1045 | 0.0855 | 0.145 | 0.1019 | 0.086 | 0.161 | 0.1409 | 0.0994 | 0.0952 | 0.0792 | 0.0954 | 0.1233 | 0.1495 | 0.179 | 0.1805 | 0.1581 | 0.1823 | 0.2245 | 0.2429 | 0.1955 | 0.179 | 0.1491 | 0.1364 | 0.1433 | 0.187 | 0.1648 | 0.157 | 0.1678 | 0.18 | 0.1387 | 0.1194 | 0.1506 | 0.135 | 0.1804 | 0.1149 | 0.101 | 0.1189 | 0.1578 | 0.1417 | 0.1311 | 0.0844 | 0.1185 | 0.0901 | 0.0942 | 0.1021 | 0.0918 | 0.0899 | 0.0921 | 0.1325 | 0.1403 | 0.1144 | 0.0863 | 0.1031 | 0.1003 | 0.1549 | 0.1056 | 0.1208 | 0.2522 | 0.1665 | 0.3448 | 0.22 | 0.1755 | 0.1733 | 0.1547 | 0.1475 | 0.1378 | 0.1571 | 0.1292 | 0.1534 | 0.1688 | 0.1188 | 0.1322 | 0.1786 | 0.0944 | 0.0923 | 0.1703 | 0.121 | 0.1135 | 0.1447 | 0.1491 | 0.1565 | 0.1215 | 0.2246 | 0.2018 | 0.1349 | 0.131 | 0.1673 | 0.171 | 0.1188 | 0.1365 | 0.0993 | 0.1315 | 0.1011 | 0.1123 | 0.1413 | 0.1739 | 0.1538 | 0.1526 | 0.1446 | 0.1328 | 0.1653 | 0.2011 | 0.1496 | 0.1207 | 0.1174 | 0.2425 | 0.0821 | 0.0979 | 0.1098 | 0.1428 | 0.1085 | 0.1161 | 0.16 | 0.1473 | 0.1725 | 0.1653 | 0.1349 | 0.1978 | 0.1333 | 0.1991 | 0.2388 | 0.3558 | 0.3584 | 0.3901 | 0.4055 | 0.1963 | 0.1738 | 0.1544 | 0.1061 | 0.0989 | 0.1394 | 0.1549 | 0.2529 | 0.2155 | 0.2694 | 0.2667 | 0.4895
14 | delta_7a91 | delta | 0.41149 | 0.6491 | 0.64085 | 0.6187 | 0.61985 | 0.61827 | 0.71169 | 0.66601 | 0.66488 | 0.72254 | 3.1949 | 3.1415 | 3.135 | 3.1353 | 3.1377 | 3.1316 | 3.1366 | 3.1361 | 3.1347 | 3.1349 | 15.1064 | 10.5 | 0.29578 | 0.2875 | 8.2438 | 11.0729 | 11.6813 | 11.8052 | 12.2248 | 12.7542 | 12.5005 | 12.7493 | 15.1548 | 14.5345 | 11.2847 | 10.4645 | 11.045 | 10.964 | 11.956 | 14.2448 | 14.3636 | 12.7323 | 14.3696 | 14.8382 | 6.5364 | 52.4548 | 0.19618 | 0.38605 | 0.41777 | 0.59767 | 135.564 | 0.008045 | -12.2681 | -5.5851 | -4.7027 | -17.171 | -8.6226 | 0.3036 | 0.2839 | 0.2749 | 0.2255 | 0.2035 | 0.3186 | 0.3502 | 0.4037 | 0.3672 | 0.3142 | 0.3705 | 0.2677 | 0.2467 | 0.302 | 0.1212 | 0.1044 | 0.1264 | 0.1156 | 0.2243 | 0.1298 | 0.1624 | 0.1629 | 0.2107 | 0.2265 | 0.2372 | 0.2161 | 0.2807 | 0.3596 | 0.2798 | 0.3019 | 0.2937 | 0.3243 | 0.4732 | 0.2966 | 0.2638 | 0.2927 | 0.5083 | 0.3898 | 0.4045 | 0.3871 | 0.3122 | 0.2014 | 0.172 | 0.1458 | 0.2392 | 0.199 | 0.1519 | 0.1837 | 0.1877 | 0.2086 | 0.2097 | 0.2376 | 0.2832 | 0.3962 | 0.2217 | 0.2703 | 0.2467 | 0.2516 | 0.2321 | 0.2411 | 0.2116 | 0.201 | 0.1676 | 0.1755 | 0.1341 | 0.1281 | 0.1108 | 0.1097 | 0.1085 | 0.1217 | 0.1306 | 0.1374 | 0.1872 | 0.142 | 0.1416 | 0.2632 | 0.1492 | 0.1581 | 0.1694 | 0.19 | 0.2346 | 0.2592 | 0.1989 | 0.1498 | 0.2483 | 0.2116 | 0.1421 | 0.1502 | 0.1411 | 0.0952 | 0.1217 | 0.1848 | 0.1494 | 0.1678 | 0.2433 | 0.2624 | 0.172 | 0.1773 | 0.1425 | 0.1327 | 0.1227 | 0.1458 | 0.113 | 0.1235 | 0.1573 | 0.1618 | 0.286 | 0.4055 | 0.4489 | 0.4058 | 0.4937 | 0.3946 | 0.3379 | 0.2618 | 0.2437 | 0.2513 | 0.2565 | 0.2763 | 0.1655 | 0.2374 | 0.1466 | 0.1426 | 0.1572 | 0.239 | 0.2398 | 0.3673 | 0.3259 | 0.4059 | 0.4136 | 0.4452 | 0.2755 | 0.3362 | 0.3271 | 0.2762 | 0.2987 | 0.4048 | 0.318 | 0.2996 | 0.3604 | 0.27 | 0.2313 | 0.2507 | 0.2141 | 0.2479 | 0.3085 | 0.3125 | 0.2916 | 0.2576 | 0.3492 | 0.3047 | 0.3058 | 0.2357 | 0.2229 | 0.2551 | 0.2282 | 0.2067 | 0.2006 | 0.2184 | 0.1408 | 0.1298 | 0.1634 | 0.16 | 0.1652 | 0.1542 | 0.2028 | 0.2237 | 0.2711 | 0.2925 | 0.5648 | 0.4666 | 0.6231 | 0.3875 | 0.1906 | 0.1858 | 0.1256 | 0.1329 | 0.1387 | 0.111 | 0.129 | 0.1098 | 0.1455 | 0.1443 | 0.1675 | 0.1898 | 0.2007 | 0.2368 | 0.2945 | 0.2145 | 0.2331 | 0.25 | 0.295 | 0.268 | 0.2327 | 0.2303 | 0.3057 | 0.2624 | 0.2551 | 0.2389 | 0.2461 | 0.2293 | 0.181 | 0.1977 | 0.1964 | 0.19 | 0.1515 | 0.1676 | 0.184 | 0.1575 | 0.1184 | 0.1747 | 0.1596 | 0.1105 | 0.1295 | 0.1352 | 0.1367 | 0.1424 | 0.1916 | 0.1426 | 0.1533 | 0.1444 | 0.1639 | 0.1646 | 0.1813 | 0.2128 | 0.2092 | 0.2334 | 0.2342 | 0.2341 | 0.2695 | 0.2777 | 0.2542 | 0.2984 | 0.2763 | 0.2119 | 0.2262 | 0.2487 | 0.2005 | 0.213 | 0.231 | 0.2138 | 0.1612 | 0.1738 | 0.2188 | 0.2208 | 0.1554 | 0.1971 | 0.191 | 0.1713 | 0.1814 | 0.247 | 0.2361 | 0.1729 | 0.192 | 0.2291 | 0.2091 | 0.1753 | 0.24 | 0.253 | 0.2214 | 0.2375 | 0.2516 | 0.3508 | 0.346 | 0.236 | 0.332 | 0.2037 | 0.1535 | 0.1299 | 0.1674 | 0.1921 | 0.1358 | 0.1293 | 0.1845 | 0.1945 | 0.1625 | 0.1837 | 0.2856 | 0.2525 | 0.2577 | 0.247 | 0.2435 | 0.2493 | 0.3381 | 0.3666 | 0.2465 | 0.2748 | 0.2463 | 0.1981 | 0.1709 | 0.2273 | 0.2735 | 0.1529 | 0.1974 | 0.1926 | 0.1644 | 0.1781 | 0.2267 | 0.2031 | 0.1772 | 0.2083 | 0.2329 | 0.2362 | 0.1968 | 0.2602 | 0.257 | 0.307 | 0.388 | 0.4309 | 0.4201 | 0.4362 | 0.4598 | 0.3392 | 0.3327 | 0.3411 | 0.3327 | 0.2813 | 0.266 | 0.2766 | 0.3039 | 0.2416 | 0.199 | 0.2276 | 0.3061 | 0.2164 | 0.255 | 0.2045 | 0.2925 | 0.2189 | 0.2202 | 0.1641 | 0.1793 | 0.2866 | 0.177 | 0.1349 | 0.2011 | 0.2024 | 0.2282 | 0.1694 | 0.204 | 0.2592 | 0.1934 | 0.1622 | 0.206 | 0.225 | 0.1557 | 0.1608 | 0.1511 | 0.1546 | 0.1348 | 0.1436 | 0.162 | 0.1329 | 0.0955 | 0.1203 | 0.1161 | 0.1102 | 0.1014 | 0.1439 | 0.1281 | 0.1045 | 0.1949 | 0.123 | 0.1682 | 0.1977 | 0.1447 | 0.1811 | 0.1257 | 0.0994 | 0.1116 | 0.1494 | 0.1228 | 0.163 | 0.1784 | 0.1952 | 0.1594 | 0.1336 | 0.153 | 0.1268 | 0.1934 | 0.1675 | 0.1675 | 0.23 | 0.1569 | 0.1419 | 0.1689 | 0.1421 | 0.159 | 0.192 | 0.1868 | 0.1667 | 0.1366 | 0.156 | 0.1736 | 0.1569 | 0.1207 | 0.1392 | 0.1998 | 0.0943 | 0.1186 | 0.1499 | 0.1385 | 0.1231 | 0.1207 | 0.0986 | 0.119 | 0.0919 | 0.1091 | 0.1095 | 0.1161 | 0.0921 | 0.0902 | 0.1365 | 0.1133 | 0.1159 | 0.1027 | 0.1361 | 0.1239 | 0.1612 | 0.1886 | 0.1546 | 0.272 | 0.2216 | 0.2063 | 0.2155 | 0.1593 | 0.12 | 0.1299 | 0.1622 | 0.0972 | 0.1148 | 0.1073 | 0.0954 | 0.0963 | 0.144 | 0.1352 | 0.1381 | 0.2451 | 0.2221 | 0.2747 | 0.2279 | 0.2199 | 0.3393 | 0.2734 | 0.2319 | 0.2743 | 0.2543 | 0.227 | 0.4206 | 0.2399 | 0.2153 | 0.2304 | 0.1618 | 0.1601 | 0.2768 | 0.2103 | 0.2936 | 0.2356 | 0.1954 | 0.1918 | 0.2361 | 0.2302 | 0.1811 | 0.2034 | 0.2656 | 0.1941 | 0.1954 | 0.2508 | 0.2752 | 0.2474 | 0.1976 | 0.1539 | 0.1616 | 0.1601 | 0.197 | 0.1559 | 0.1507 | 0.1771 | 0.2044 | 0.1549 | 0.1416 | 0.1746 | 0.2073 | 0.2489 | 0.2043 | 0.1769 | 0.1824 | 0.1855 | 0.1513 | 0.1226 | 0.1238 | 0.1837 | 0.188 | 0.3046 | 0.298 | 0.2414 | 0.2237 | 0.1981 | 0.2951 | 0.2752 | 0.2213 | 0.3372 | 0.3061 | 0.2924 | 0.2631 | 0.314 | 0.4223 | 0.4883 | 0.7018 | 0.718 | 0.6915 | 0.5412 | 0.479 | 0.2926 | 0.3441 | 0.266 | 0.2142 | 0.17 | 0.1706 | 0.1496 | 0.162 | 0.1419 | 0.2946 | 0.187 | 0.1949 | 0.1503 | 0.2237 | 0.2105 | 0.238 | 0.3194 | 0.2674 | 0.2645 | 0.3286 | 0.2019 | 0.162 | 0.1473 | 0.1711 | 0.152 | 0.1248 | 0.1189 | 0.1402 | 0.12 | 0.1045 | 0.1339 | 0.1475 | 0.1619 | 0.1011 | 0.1472 | 0.128 | 0.1208 | 0.1427 | 0.1447 | 0.1417 | 0.1081 | 0.1958 | 0.2059 | 0.1703 | 0.172 | 0.1082 | 0.1286 | 0.1268 | 0.1199 | 0.1714 | 0.1665 | 0.1272 | 0.131 | 0.1028 | 0.1133 | 0.0853 | 0.1232 | 0.1394 | 0.1374 | 0.0937 | 0.1271 | 0.1079 | 0.1345 | 0.0953 | 0.1342 | 0.0991 | 0.1145 | 0.0981 | 0.0914 | 0.108 | 0.1043 | 0.0947 | 0.1387 | 0.1316 | 0.1165 | 0.1695 | 0.1257 | 0.1576 | 0.1691 | 0.2327 | 0.2758 | 0.2905 | 0.4322 | 0.4653 | 0.3603 | 0.4401 | 0.2631 | 0.2052 | 0.2141 | 0.2277 | 0.1583 | 0.1654 | 0.1332 | 0.1413 | 0.1688 | 0.1039 | 0.1153 | 0.1671 | 0.1256 | 0.087 | 0.1095 | 0.1102 | 0.1049 | 0.0986 | 0.0852 | 0.1025 | 0.0943 | 0.0844 | 0.124 | 0.0902 | 0.0975 | 0.11 | 0.1043 | 0.1064 | 0.1146 | 0.0998 | 0.1179 | 0.1726 | 0.175 | 0.116 | 0.1041 | 0.1764 | 0.1934 | 0.2619 | 0.1885 | 0.1688 | 0.2343 | 0.2138 | 0.2087 | 0.1231 | 0.1267 | 0.1575 | 0.1601 | 0.1024 | 0.1148 | 0.1508 | 0.1112 | 0.1163 | 0.165 | 0.1533 | 0.1111 | 0.1212 | 0.093 | 0.1131 | 0.1168 | 0.128 | 0.1575 | 0.1749 | 0.1667 | 0.1584 | 0.1751 | 0.2312 | 0.2162 | 0.223 | 0.2452 | 0.1579 | 0.2108 | 0.1649 | 0.1439 | 0.1555 | 0.2293 | 0.2514 | 0.2487 | 0.2364 | 0.1988 | 0.1486 | 0.2249 | 0.1146 | 0.1421 | 0.1022 | 0.1485 | 0.2265 | 0.0884 | 0.0841 | 0.1543 | 0.1131 | 0.1109 | 0.0941 | 0.1199 | 0.1133 | 0.0931 | 0.0991 | 0.1326 | 0.1452 | 0.1247 | 0.1378 | 0.1349 | 0.1797 | 0.1267 | 0.1381 | 0.2512 | 0.1641 | 0.2785 | 0.1899 | 0.1705 | 0.1571 | 0.1595 | 0.1439 | 0.1319 | 0.1698 | 0.1529 | 0.2168 | 0.2514 | 0.2024 | 0.2338 | 0.265 | 0.1584 | 0.1509 | 0.2203 | 0.1436 | 0.1285 | 0.1737 | 0.151 | 0.1125 | 0.1135 | 0.2167 | 0.1835 | 0.1435 | 0.1271 | 0.126 | 0.1509 | 0.1027 | 0.0937 | 0.0779 | 0.1247 | 0.0852 | 0.0975 | 0.1387 | 0.1511 | 0.1218 | 0.1406 | 0.1698 | 0.1334 | 0.1672 | 0.211 | 0.1115 | 0.1315 | 0.1169 | 0.2472 | 0.0912 | 0.1058 | 0.1153 | 0.1399 | 0.095 | 0.0886 | 0.1487 | 0.1144 | 0.1007 | 0.1424 | 0.1259 | 0.1295 | 0.114 | 0.1648 | 0.2003 | 0.195 | 0.2432 | 0.2914 | 0.3538 | 0.2786 | 0.3655 | 0.2043 | 0.1504 | 0.122 | 0.1267 | 0.1383 | 0.2334 | 0.1992 | 0.2944 | 0.2884 | 0.638
15 | deltaplus_7a91 | deltaplus | 0.49328 | 0.56719 | 0.5296 | 0.52556 | 0.51208 | 0.55353 | 0.57851 | 0.59935 | 0.61197 | 0.68138 | 3.1197 | 3.0886 | 3.0122 | 3.0097 | 3.0199 | 3.0406 | 3.0072 | 3.0068 | 3.0167 | 3.0156 | 15.0225 | 10.5 | 0.29576 | 0.2875 | 8.2547 | 7.969 | 7.9471 | 10.7463 | 11.5604 | 12.1199 | 11.5994 | 11.1459 | 12.3536 | 14.5544 | 9.985 | 11.6673 | 9.6464 | 10.6783 | 10.2068 | 9.985 | 8.8501 | 9.958 | 10.6414 | 12.2557 | 1.367 | 11.1149 | 0.22573 | 0.35818 | 0.41609 | 0.625 | 30.6287 | 0.007745 | 30.8264 | 47.0671 | 122.4083 | 269.4529 | 215.2472 | 0.4299 | 0.3872 | 0.3482 | 0.2859 | 0.2742 | 0.2749 | 0.2496 | 0.3531 | 0.2758 | 0.3359 | 0.2778 | 0.2032 | 0.2694 | 0.325 | 0.1791 | 0.1246 | 0.1312 | 0.1447 | 0.2457 | 0.1662 | 0.3234 | 0.2672 | 0.2487 | 0.2945 | 0.3072 | 0.2722 | 0.304 | 0.3307 | 0.2901 | 0.2959 | 0.2579 | 0.2768 | 0.2434 | 0.2825 | 0.3338 | 0.2915 | 0.3003 | 0.4118 | 0.4817 | 0.3774 | 0.3481 | 0.2996 | 0.2993 | 0.2601 | 0.2629 | 0.2186 | 0.2065 | 0.2276 | 0.2304 | 0.2388 | 0.2823 | 0.3191 | 0.2948 | 0.3238 | 0.2642 | 0.3958 | 0.3832 | 0.3075 | 0.2252 | 0.2779 | 0.2626 | 0.2606 | 0.2449 | 0.2375 | 0.2068 | 0.1625 | 0.146 | 0.1156 | 0.1545 | 0.1772 | 0.2465 | 0.2029 | 0.2798 | 0.2703 | 0.3312 | 0.3079 | 0.2237 | 0.1785 | 0.1699 | 0.1672 | 0.2252 | 0.3083 | 0.2247 | 0.1775 | 0.2253 | 0.1425 | 0.1427 | 0.1789 | 0.217 | 0.1307 | 0.1333 | 0.1669 | 0.1637 | 0.1867 | 0.2663 | 0.2761 | 0.184 | 0.2385 | 0.1962 | 0.1938 | 0.1664 | 0.2045 | 0.1888 | 0.2426 | 0.3378 | 0.2703 | 0.3257 | 0.3388 | 0.3716 | 0.3043 | 0.2827 | 0.2821 | 0.3486 | 0.3028 | 0.2602 | 0.2593 | 0.3476 | 0.2146 | 0.146 | 0.2021 | 0.1233 | 0.1368 | 0.212 | 0.2872 | 0.3977 | 0.3728 | 0.3296 | 0.4419 | 0.2146 | 0.2499 | 0.2256 | 0.3491 | 0.3743 | 0.5121 | 0.3321 | 0.2939 | 0.2365 | 0.293 | 0.3041 | 0.3079 | 0.2846 | 0.3173 | 0.2806 | 0.3262 | 0.3804 | 0.3865 | 0.397 | 0.3421 | 0.5218 | 0.4669 | 0.4967 | 0.5746 | 0.3873 | 0.36 | 0.3102 | 0.2702 | 0.2511 | 0.3148 | 0.207 | 0.2024 | 0.1895 | 0.1457 | 0.2171 | 0.2048 | 0.2605 | 0.2789 | 0.3267 | 0.3809 | 0.2643 | 0.2454 | 0.324 | 0.3456 | 0.2992 | 0.2669 | 0.1803 | 0.1898 | 0.2158 | 0.1474 | 0.1617 | 0.1487 | 0.2065 | 0.2099 | 0.2391 | 0.26 | 0.3079 | 0.2949 | 0.2962 | 0.2182 | 0.2167 | 0.2265 | 0.2557 | 0.2394 | 0.2267 | 0.2607 | 0.3567 | 0.2354 | 0.2084 | 0.1846 | 0.2139 | 0.2002 | 0.1453 | 0.1949 | 0.1732 | 0.1983 | 0.1376 | 0.1489 | 0.1815 | 0.1657 | 0.1283 | 0.1962 | 0.1821 | 0.1428 | 0.1457 | 0.1768 | 0.1653 | 0.1909 | 0.1515 | 0.1871 | 0.1658 | 0.1529 | 0.1713 | 0.1725 | 0.1754 | 0.17 | 0.1999 | 0.2363 | 0.2129 | 0.2126 | 0.2306 | 0.2669 | 0.2592 | 0.3536 | 0.3197 | 0.2427 | 0.2614 | 0.3152 | 0.2426 | 0.2371 | 0.2766 | 0.2636 | 0.2118 | 0.224 | 0.263 | 0.2557 | 0.2068 | 0.236 | 0.2312 | 0.2019 | 0.198 | 0.2768 | 0.2646 | 0.1861 | 0.1821 | 0.2085 | 0.2057 | 0.1587 | 0.2167 | 0.2118 | 0.209 | 0.1669 | 0.1762 | 0.243 | 0.2062 | 0.1568 | 0.2113 | 0.1656 | 0.1751 | 0.1443 | 0.1416 | 0.1502 | 0.1386 | 0.1312 | 0.1577 | 0.2007 | 0.1507 | 0.1602 | 0.1707 | 0.2779 | 0.2774 | 0.24 | 0.2669 | 0.2726 | 0.2134 | 0.1879 | 0.189 | 0.2614 | 0.2213 | 0.1928 | 0.187 | 0.2529 | 0.2966 | 0.1744 | 0.2234 | 0.2138 | 0.1905 | 0.1962 | 0.2341 | 0.2081 | 0.1888 | 0.2112 | 0.2185 | 0.207 | 0.2233 | 0.2449 | 0.2719 | 0.2775 | 0.3026 | 0.3016 | 0.3049 | 0.3292 | 0.2917 | 0.3012 | 0.2925 | 0.3223 | 0.3287 | 0.2639 | 0.2282 | 0.2477 | 0.3296 | 0.2849 | 0.2565 | 0.2668 | 0.3386 | 0.3084 | 0.3871 | 0.3188 | 0.3968 | 0.3364 | 0.2723 | 0.2168 | 0.1993 | 0.3093 | 0.1734 | 0.1796 | 0.2067 | 0.1906 | 0.2269 | 0.178 | 0.1717 | 0.1991 | 0.1435 | 0.1327 | 0.192 | 0.1941 | 0.1675 | 0.2376 | 0.1643 | 0.2526 | 0.2374 | 0.1751 | 0.2028 | 0.1596 | 0.1573 | 0.1639 | 0.1505 | 0.1294 | 0.1467 | 0.1791 | 0.2191 | 0.1367 | 0.2151 | 0.1797 | 0.1833 | 0.193 | 0.231 | 0.2104 | 0.1724 | 0.1147 | 0.1065 | 0.1744 | 0.172 | 0.2488 | 0.2991 | 0.2236 | 0.2134 | 0.1728 | 0.1837 | 0.1303 | 0.1894 | 0.1891 | 0.2554 | 0.3519 | 0.2676 | 0.2691 | 0.2313 | 0.2004 | 0.1858 | 0.2553 | 0.1763 | 0.1885 | 0.2124 | 0.1979 | 0.2065 | 0.1522 | 0.1523 | 0.169 | 0.1949 | 0.0996 | 0.1401 | 0.1458 | 0.1198 | 0.1355 | 0.1202 | 0.0975 | 0.1335 | 0.0952 | 0.1111 | 0.1231 | 0.1154 | 0.099 | 0.0916 | 0.1317 | 0.1333 | 0.1327 | 0.1485 | 0.1809 | 0.1661 | 0.2215 | 0.2409 | 0.2174 | 0.2385 | 0.2673 | 0.2502 | 0.3009 | 0.2936 | 0.213 | 0.1907 | 0.1885 | 0.1197 | 0.1246 | 0.1342 | 0.1344 | 0.1428 | 0.1995 | 0.1456 | 0.1621 | 0.1602 | 0.1608 | 0.1998 | 0.186 | 0.1558 | 0.1731 | 0.2724 | 0.1715 | 0.2769 | 0.2903 | 0.2224 | 0.2984 | 0.2497 | 0.2763 | 0.3663 | 0.1993 | 0.2377 | 0.1733 | 0.2266 | 0.2851 | 0.2093 | 0.1686 | 0.1903 | 0.1601 | 0.1774 | 0.1504 | 0.2157 | 0.2513 | 0.1871 | 0.2239 | 0.2491 | 0.2567 | 0.2347 | 0.1888 | 0.1638 | 0.1555 | 0.129 | 0.1701 | 0.1549 | 0.1523 | 0.1725 | 0.1715 | 0.1463 | 0.1165 | 0.1413 | 0.1951 | 0.1926 | 0.1796 | 0.1707 | 0.1794 | 0.2236 | 0.1832 | 0.162 | 0.1413 | 0.1538 | 0.1827 | 0.231 | 0.3369 | 0.2454 | 0.253 | 0.2235 | 0.2362 | 0.2512 | 0.1815 | 0.1964 | 0.1631 | 0.2604 | 0.2753 | 0.296 | 0.3066 | 0.4392 | 0.4579 | 0.4526 | 0.4516 | 0.2944 | 0.309 | 0.2227 | 0.2996 | 0.1609 | 0.1615 | 0.1548 | 0.1901 | 0.1821 | 0.1467 | 0.1657 | 0.1831 | 0.1733 | 0.1691 | 0.2153 | 0.1846 | 0.1851 | 0.176 | 0.1748 | 0.1863 | 0.1759 | 0.2599 | 0.1735 | 0.1474 | 0.1428 | 0.167 | 0.1432 | 0.1172 | 0.1192 | 0.1286 | 0.1062 | 0.1053 | 0.1274 | 0.1356 | 0.1397 | 0.1027 | 0.1442 | 0.1598 | 0.1421 | 0.141 | 0.1744 | 0.1605 | 0.1162 | 0.1812 | 0.1858 | 0.1593 | 0.1662 | 0.1172 | 0.1531 | 0.148 | 0.1291 | 0.1984 | 0.194 | 0.1504 | 0.116 | 0.0987 | 0.1919 | 0.0879 | 0.1156 | 0.1216 | 0.1312 | 0.0769 | 0.1077 | 0.1024 | 0.1258 | 0.1138 | 0.1301 | 0.1043 | 0.1372 | 0.1057 | 0.1016 | 0.1048 | 0.0947 | 0.1067 | 0.1232 | 0.1199 | 0.1288 | 0.1409 | 0.1386 | 0.1921 | 0.2063 | 0.179 | 0.1776 | 0.2071 | 0.231 | 0.2918 | 0.2153 | 0.2803 | 0.1676 | 0.2308 | 0.187 | 0.1495 | 0.1288 | 0.1413 | 0.1029 | 0.1155 | 0.1537 | 0.0934 | 0.1268 | 0.1497 | 0.1317 | 0.1283 | 0.1806 | 0.1224 | 0.1054 | 0.1085 | 0.1059 | 0.126 | 0.1111 | 0.0954 | 0.1238 | 0.0975 | 0.1365 | 0.1035 | 0.0931 | 0.0971 | 0.11 | 0.1044 | 0.1137 | 0.2178 | 0.1801 | 0.1234 | 0.1159 | 0.1694 | 0.1535 | 0.2532 | 0.1528 | 0.1674 | 0.1742 | 0.1534 | 0.1695 | 0.1837 | 0.1187 | 0.1561 | 0.1676 | 0.1055 | 0.1158 | 0.1579 | 0.1132 | 0.1066 | 0.1717 | 0.1477 | 0.103 | 0.1317 | 0.1171 | 0.1403 | 0.1462 | 0.1503 | 0.2014 | 0.1876 | 0.1599 | 0.1722 | 0.192 | 0.2209 | 0.2038 | 0.2195 | 0.1289 | 0.1366 | 0.129 | 0.1476 | 0.1814 | 0.1764 | 0.2416 | 0.2345 | 0.3412 | 0.3102 | 0.3022 | 0.1805 | 0.2149 | 0.1163 | 0.1077 | 0.113 | 0.1709 | 0.1583 | 0.1195 | 0.0841 | 0.1448 | 0.1138 | 0.1052 | 0.0861 | 0.1118 | 0.1104 | 0.1295 | 0.107 | 0.1362 | 0.1174 | 0.0861 | 0.1059 | 0.0825 | 0.1625 | 0.1077 | 0.1012 | 0.1819 | 0.109 | 0.1758 | 0.1054 | 0.1139 | 0.1104 | 0.109 | 0.1168 | 0.086 | 0.1177 | 0.1302 | 0.1332 | 0.1822 | 0.1252 | 0.1403 | 0.1874 | 0.102 | 0.0995 | 0.1733 | 0.1182 | 0.1222 | 0.1327 | 0.1412 | 0.1344 | 0.1234 | 0.2268 | 0.1688 | 0.1128 | 0.1312 | 0.1324 | 0.1719 | 0.1157 | 0.14 | 0.1007 | 0.1329 | 0.1123 | 0.119 | 0.1631 | 0.2956 | 0.2024 | 0.2055 | 0.1822 | 0.16 | 0.1606 | 0.1831 | 0.1325 | 0.17 | 0.1301 | 0.2493 | 0.0858 | 0.112 | 0.1081 | 0.1257 | 0.1156 | 0.1552 | 0.1526 | 0.1027 | 0.0984 | 0.1822 | 0.1333 | 0.1204 | 0.1231 | 0.1808 | 0.1827 | 0.1997 | 0.3063 | 0.3425 | 0.4248 | 0.376 | 0.2138 | 0.1536 | 0.1143 | 0.106 | 0.1328 | 0.1348 | 0.232 | 0.1777 | 0.1975 | 0.2001 | 0.3968
16 | epsilon_7a91 | epsilon | 0.44434 | 0.44765 | 0.43877 | 0.46703 | 0.45082 | 0.43643 | 0.46097 | 0.45336 | 0.46526 | 0.46153 | 3.1381 | 3.0815 | 3.0124 | 3.0487 | 3.0559 | 3.0357 | 3.0582 | 3.053 | 3.083 | 3.075 | 15.1969 | 11.5 | 0.29435 | 0.2875 | 11.4705 | 13.3447 | 15.8342 | 15.6733 | 17.1508 | 17.3656 | 14.2098 | 16.5375 | 15.2498 | 16.1898 | 11.037 | 10.5435 | 14.012 | 12.8971 | 14.2627 | 16.2497 | 13.3217 | 14.8032 | 12.5145 | 12.3576 | 31.9012 | 56.0411 | 0.15352 | 0.4855 | 0.36098 | 1.3711 | 114.9894 | 0.008375 | -22.0985 | -78.2673 | -92.7898 | -89.5228 | -114.7383 | 0.2555 | 0.227 | 0.2617 | 0.1937 | 0.2383 | 0.3296 | 0.2246 | 0.328 | 0.2458 | 0.2839 | 0.2528 | 0.2527 | 0.2763 | 0.3438 | 0.1405 | 0.0925 | 0.1073 | 0.1325 | 0.1428 | 0.1423 | 0.1777 | 0.1636 | 0.1849 | 0.1964 | 0.184 | 0.1281 | 0.168 | 0.1966 | 0.1632 | 0.207 | 0.2152 | 0.2389 | 0.3083 | 0.241 | 0.3154 | 0.2744 | 0.2971 | 0.376 | 0.3371 | 0.3074 | 0.3023 | 0.2329 | 0.2089 | 0.1649 | 0.1813 | 0.1864 | 0.1324 | 0.2011 | 0.1637 | 0.1665 | 0.1878 | 0.1819 | 0.2443 | 0.3136 | 0.1786 | 0.2759 | 0.2211 | 0.1889 | 0.1374 | 0.1352 | 0.1284 | 0.1329 | 0.1099 | 0.123 | 0.1059 | 0.1228 | 0.1071 | 0.1197 | 0.1094 | 0.0906 | 0.1034 | 0.1189 | 0.1574 | 0.1105 | 0.1357 | 0.2425 | 0.136 | 0.1648 | 0.1725 | 0.1877 | 0.2272 | 0.3164 | 0.1955 | 0.1452 | 0.2239 | 0.1631 | 0.1323 | 0.1504 | 0.1635 | 0.1143 | 0.1168 | 0.1632 | 0.1534 | 0.1585 | 0.2233 | 0.2287 | 0.177 | 0.1438 | 0.1225 | 0.1159 | 0.1128 | 0.1236 | 0.1082 | 0.2219 | 0.1746 | 0.1615 | 0.2628 | 0.3772 | 0.3936 | 0.3195 | 0.332 | 0.332 | 0.2922 | 0.2848 | 0.2579 | 0.2219 | 0.3283 | 0.1958 | 0.1385 | 0.1673 | 0.1017 | 0.1299 | 0.1369 | 0.1404 | 0.242 | 0.4356 | 0.3449 | 0.4505 | 0.2623 | 0.3473 | 0.3637 | 0.4283 | 0.3348 | 0.3233 | 0.2145 | 0.2353 | 0.1894 | 0.1893 | 0.2491 | 0.1925 | 0.1508 | 0.2377 | 0.1956 | 0.2425 | 0.3053 | 0.2725 | 0.272 | 0.2365 | 0.3305 | 0.257 | 0.27 | 0.229 | 0.1999 | 0.2301 | 0.1904 | 0.1878 | 0.1482 | 0.1549 | 0.1156 | 0.1109 | 0.1456 | 0.1324 | 0.1183 | 0.135 | 0.1341 | 0.1649 | 0.2001 | 0.3047 | 0.2212 | 0.2632 | 0.3235 | 0.2793 | 0.1718 | 0.1853 | 0.1117 | 0.137 | 0.1811 | 0.1055 | 0.1121 | 0.1029 | 0.1237 | 0.128 | 0.1351 | 0.1528 | 0.2029 | 0.2107 | 0.3212 | 0.194 | 0.1724 | 0.1328 | 0.1434 | 0.1312 | 0.1419 | 0.1857 | 0.3026 | 0.1993 | 0.1715 | 0.1705 | 0.1886 | 0.1534 | 0.1019 | 0.1467 | 0.1282 | 0.0989 | 0.1043 | 0.1372 | 0.1293 | 0.1089 | 0.1229 | 0.1788 | 0.1543 | 0.0931 | 0.1225 | 0.16 | 0.1398 | 0.1359 | 0.1521 | 0.1863 | 0.1456 | 0.1388 | 0.1724 | 0.1651 | 0.1644 | 0.1645 | 0.199 | 0.2248 | 0.2022 | 0.2083 | 0.2552 | 0.269 | 0.2602 | 0.3295 | 0.296 | 0.2198 | 0.2327 | 0.2656 | 0.2186 | 0.1996 | 0.2204 | 0.2154 | 0.1533 | 0.1494 | 0.1872 | 0.188 | 0.119 | 0.1432 | 0.1284 | 0.1337 | 0.1304 | 0.1835 | 0.1837 | 0.1264 | 0.1167 | 0.1254 | 0.1195 | 0.0917 | 0.1216 | 0.1446 | 0.1092 | 0.12 | 0.1388 | 0.2391 | 0.2009 | 0.1437 | 0.2355 | 0.1412 | 0.1337 | 0.1115 | 0.1023 | 0.1048 | 0.1093 | 0.0915 | 0.1085 | 0.0995 | 0.0814 | 0.1079 | 0.0902 | 0.1247 | 0.2569 | 0.2199 | 0.2142 | 0.2552 | 0.2637 | 0.2471 | 0.2579 | 0.2917 | 0.2646 | 0.2352 | 0.1949 | 0.2508 | 0.2674 | 0.1617 | 0.2049 | 0.1814 | 0.1541 | 0.164 | 0.2065 | 0.1708 | 0.1482 | 0.1732 | 0.193 | 0.1768 | 0.1775 | 0.2021 | 0.2217 | 0.1879 | 0.2588 | 0.1975 | 0.239 | 0.2519 | 0.2367 | 0.2244 | 0.1956 | 0.2578 | 0.2767 | 0.243 | 0.2227 | 0.2352 | 0.2905 | 0.2658 | 0.2128 | 0.2034 | 0.2465 | 0.1812 | 0.1924 | 0.2172 | 0.1924 | 0.2667 | 0.2012 | 0.1553 | 0.1666 | 0.2308 | 0.1527 | 0.1414 | 0.1752 | 0.1584 | 0.1494 | 0.1326 | 0.1565 | 0.1923 | 0.1424 | 0.1269 | 0.1705 | 0.1824 | 0.1561 | 0.1723 | 0.1353 | 0.1391 | 0.1164 | 0.169 | 0.1665 | 0.1374 | 0.1235 | 0.1401 | 0.1424 | 0.1187 | 0.1464 | 0.1723 | 0.1889 | 0.1055 | 0.2283 | 0.1467 | 0.1494 | 0.1319 | 0.1195 | 0.2203 | 0.1595 | 0.1616 | 0.1258 | 0.1369 | 0.1221 | 0.1641 | 0.134 | 0.105 | 0.1094 | 0.0932 | 0.1186 | 0.1162 | 0.1434 | 0.185 | 0.2453 | 0.2868 | 0.1915 | 0.1624 | 0.1608 | 0.1734 | 0.1363 | 0.1292 | 0.1609 | 0.2927 | 0.1352 | 0.1495 | 0.2058 | 0.1463 | 0.1712 | 0.1918 | 0.2044 | 0.1234 | 0.185 | 0.1504 | 0.1195 | 0.1279 | 0.13 | 0.0923 | 0.1134 | 0.0882 | 0.1409 | 0.112 | 0.1111 | 0.1028 | 0.0942 | 0.1202 | 0.1182 | 0.1414 | 0.1146 | 0.1395 | 0.1477 | 0.1845 | 0.1944 | 0.1805 | 0.179 | 0.1954 | 0.2244 | 0.1799 | 0.1589 | 0.1777 | 0.1754 | 0.2355 | 0.1914 | 0.1638 | 0.1598 | 0.1854 | 0.1773 | 0.1856 | 0.1977 | 0.2159 | 0.1392 | 0.1622 | 0.2449 | 0.196 | 0.1769 | 0.2131 | 0.2248 | 0.2268 | 0.2096 | 0.259 | 0.2051 | 0.2882 | 0.176 | 0.2051 | 0.1912 | 0.157 | 0.1553 | 0.1877 | 0.2281 | 0.3552 | 0.2372 | 0.2234 | 0.1843 | 0.2103 | 0.1926 | 0.198 | 0.2047 | 0.2361 | 0.1961 | 0.2069 | 0.2583 | 0.2708 | 0.2622 | 0.247 | 0.2039 | 0.2232 | 0.2043 | 0.2623 | 0.2174 | 0.1775 | 0.2421 | 0.2454 | 0.2031 | 0.1586 | 0.1916 | 0.2534 | 0.1719 | 0.2014 | 0.201 | 0.1983 | 0.2297 | 0.2173 | 0.261 | 0.2946 | 0.2971 | 0.2697 | 0.3143 | 0.4683 | 0.2513 | 0.2426 | 0.2593 | 0.2647 | 0.2083 | 0.1613 | 0.2911 | 0.236 | 0.2875 | 0.2752 | 0.3245 | 0.3356 | 0.4229 | 0.4774 | 0.4332 | 0.3445 | 0.3139 | 0.2681 | 0.2166 | 0.2516 | 0.152 | 0.1529 | 0.1223 | 0.153 | 0.1768 | 0.1815 | 0.207 | 0.1839 | 0.219 | 0.2046 | 0.2887 | 0.1618 | 0.1525 | 0.176 | 0.1838 | 0.1873 | 0.1945 | 0.2645 | 0.2752 | 0.2311 | 0.2413 | 0.2198 | 0.1958 | 0.1635 | 0.148 | 0.1497 | 0.1256 | 0.1292 | 0.1136 | 0.1232 | 0.1427 | 0.0963 | 0.1395 | 0.1279 | 0.145 | 0.0933 | 0.1394 | 0.1386 | 0.0938 | 0.1057 | 0.105 | 0.1177 | 0.1258 | 0.0936 | 0.1181 | 0.1053 | 0.1055 | 0.1082 | 0.1406 | 0.0925 | 0.0866 | 0.0831 | 0.1269 | 0.0833 | 0.1208 | 0.1507 | 0.1194 | 0.076 | 0.1068 | 0.0847 | 0.1139 | 0.1226 | 0.122 | 0.1016 | 0.1072 | 0.1 | 0.1055 | 0.1178 | 0.0992 | 0.1056 | 0.1378 | 0.1243 | 0.1184 | 0.1679 | 0.1928 | 0.2228 | 0.1902 | 0.2613 | 0.3536 | 0.2864 | 0.312 | 0.3313 | 0.2509 | 0.314 | 0.1897 | 0.2457 | 0.1878 | 0.1749 | 0.1314 | 0.1469 | 0.1164 | 0.1304 | 0.1326 | 0.0947 | 0.1035 | 0.1238 | 0.1191 | 0.0871 | 0.1086 | 0.12 | 0.1249 | 0.1136 | 0.0992 | 0.1015 | 0.0998 | 0.0798 | 0.1346 | 0.0894 | 0.1006 | 0.0886 | 0.0974 | 0.1202 | 0.1361 | 0.1052 | 0.1722 | 0.215 | 0.1539 | 0.1578 | 0.2373 | 0.3384 | 0.3695 | 0.434 | 0.3714 | 0.2007 | 0.22 | 0.1779 | 0.1987 | 0.1251 | 0.147 | 0.1633 | 0.1666 | 0.0929 | 0.1441 | 0.1524 | 0.1078 | 0.1016 | 0.1776 | 0.161 | 0.1087 | 0.1005 | 0.0943 | 0.1192 | 0.1388 | 0.1386 | 0.19 | 0.1878 | 0.1668 | 0.1713 | 0.1727 | 0.1701 | 0.1606 | 0.1747 | 0.1492 | 0.1549 | 0.1459 | 0.1406 | 0.1526 | 0.1589 | 0.3119 | 0.1596 | 0.1354 | 0.1655 | 0.2324 | 0.175 | 0.2419 | 0.1048 | 0.134 | 0.1058 | 0.1277 | 0.1542 | 0.1317 | 0.0778 | 0.1217 | 0.1047 | 0.1105 | 0.0828 | 0.0959 | 0.0933 | 0.1054 | 0.1402 | 0.1424 | 0.1303 | 0.1148 | 0.1323 | 0.1188 | 0.2574 | 0.3086 | 0.4353 | 0.4379 | 0.3709 | 0.4445 | 0.2533 | 0.17 | 0.1312 | 0.1095 | 0.1615 | 0.121 | 0.1577 | 0.1537 | 0.1798 | 0.2291 | 0.1813 | 0.2022 | 0.2328 | 0.1308 | 0.1466 | 0.2277 | 0.1625 | 0.136 | 0.1736 | 0.1613 | 0.136 | 0.1169 | 0.2089 | 0.1484 | 0.0979 | 0.0936 | 0.1181 | 0.1415 | 0.0947 | 0.0901 | 0.0882 | 0.1254 | 0.1039 | 0.1181 | 0.1652 | 0.2083 | 0.1867 | 0.2235 | 0.1996 | 0.1653 | 0.17 | 0.2468 | 0.1585 | 0.1808 | 0.1293 | 0.2412 | 0.0888 | 0.1095 | 0.1053 | 0.1417 | 0.0907 | 0.0905 | 0.1505 | 0.1073 | 0.0933 | 0.1468 | 0.1116 | 0.1083 | 0.1011 | 0.1559 | 0.1761 | 0.1792 | 0.2161 | 0.354 | 0.4217 | 0.3882 | 0.2963 | 0.289 | 0.2199 | 0.1678 | 0.2352 | 0.2423 | 0.3329 | 0.389 | 0.378 | 0.4627 | 0.6071
17 | lambda_7a91 | lambda | 0.35672 | 0.4403 | 0.44861 | 0.48172 | 0.50305 | 0.55631 | 0.53607 | 0.5505 | 0.57215 | 0.60537 | 3.0675 | 3.0454 | 3.0078 | 2.9923 | 2.9916 | 2.9708 | 2.989 | 2.9437 | 2.9402 | 2.9347 | 15.289 | 11.5 | 0.29785 | 0.2925 | 12.3876 | 14.7453 | 15.9211 | 15.951 | 15.3656 | 14.6753 | 14.1588 | 14.5774 | 14.6154 | 13.1369 | 14.003 | 17.4006 | 16.6134 | 15.7333 | 16.8282 | 16.8302 | 16.5295 | 14.7542 | 14.1449 | 14.7622 | 46.258 | 89.1163 | 0.16121 | 0.46958 | 0.36922 | 0.73164 | 189.5232 | 0.00754 | 28.9567 | 22.9198 | 34.5568 | 37.1334 | 0.98881 | 0.3363 | 0.2724 | 0.2507 | 0.2183 | 0.2352 | 0.3657 | 0.1997 | 0.3246 | 0.2439 | 0.2665 | 0.273 | 0.3838 | 0.5538 | 0.5288 | 0.3649 | 0.2805 | 0.2335 | 0.1744 | 0.2346 | 0.158 | 0.1298 | 0.1555 | 0.1648 | 0.2183 | 0.2113 | 0.1644 | 0.2419 | 0.2716 | 0.2168 | 0.247 | 0.2363 | 0.2301 | 0.2874 | 0.2836 | 0.2777 | 0.2557 | 0.2586 | 0.2755 | 0.3163 | 0.2773 | 0.2998 | 0.2104 | 0.2005 | 0.1756 | 0.1762 | 0.1896 | 0.1388 | 0.2171 | 0.1898 | 0.1927 | 0.2057 | 0.2357 | 0.2421 | 0.3152 | 0.3363 | 0.279 | 0.2738 | 0.2705 | 0.1525 | 0.1829 | 0.182 | 0.1768 | 0.1413 | 0.1478 | 0.1109 | 0.1222 | 0.1204 | 0.1634 | 0.119 | 0.1015 | 0.1487 | 0.1236 | 0.1598 | 0.1302 | 0.1463 | 0.2588 | 0.1334 | 0.1591 | 0.163 | 0.167 | 0.2252 | 0.2941 | 0.2387 | 0.1331 | 0.164 | 0.1378 | 0.1107 | 0.138 | 0.1193 | 0.1148 | 0.1536 | 0.1545 | 0.1407 | 0.1517 | 0.2279 | 0.2431 | 0.159 | 0.1813 | 0.1341 | 0.1159 | 0.1193 | 0.1273 | 0.1016 | 0.2243 | 0.2088 | 0.1597 | 0.4088 | 0.2357 | 0.2237 | 0.2006 | 0.1692 | 0.2162 | 0.2275 | 0.2018 | 0.1947 | 0.1835 | 0.184 | 0.177 | 0.1599 | 0.1969 | 0.1553 | 0.2709 | 0.1494 | 0.1829 | 0.2186 | 0.191 | 0.2233 | 0.185 | 0.1528 | 0.2165 | 0.1504 | 0.219 | 0.1965 | 0.1737 | 0.153 | 0.1969 | 0.1527 | 0.1631 | 0.2345 | 0.185 | 0.1907 | 0.2432 | 0.2082 | 0.2805 | 0.3555 | 0.2936 | 0.2862 | 0.2239 | 0.3044 | 0.2408 | 0.2677 | 0.2288 | 0.1984 | 0.2376 | 0.2282 | 0.1842 | 0.1848 | 0.1462 | 0.1157 | 0.1612 | 0.1757 | 0.1533 | 0.1552 | 0.1378 | 0.1521 | 0.1921 | 0.2241 | 0.262 | 0.2371 | 0.2216 | 0.2301 | 0.1907 | 0.2124 | 0.1679 | 0.0986 | 0.1307 | 0.1794 | 0.1061 | 0.1109 | 0.1067 | 0.1209 | 0.1347 | 0.1628 | 0.1957 | 0.1919 | 0.2134 | 0.2574 | 0.2399 | 0.2387 | 0.1929 | 0.2272 | 0.2061 | 0.1919 | 0.2761 | 0.3941 | 0.234 | 0.1729 | 0.1666 | 0.1968 | 0.1495 | 0.1003 | 0.1569 | 0.1317 | 0.1256 | 0.1026 | 0.1316 | 0.1566 | 0.1027 | 0.0982 | 0.1414 | 0.1527 | 0.1131 | 0.1414 | 0.1818 | 0.1617 | 0.1522 | 0.1631 | 0.2158 | 0.1752 | 0.1647 | 0.2133 | 0.2237 | 0.2093 | 0.2183 | 0.2884 | 0.3101 | 0.2557 | 0.292 | 0.4075 | 0.4063 | 0.4176 | 0.4695 | 0.437 | 0.3368 | 0.3405 | 0.3658 | 0.3077 | 0.2746 | 0.2997 | 0.2861 | 0.2237 | 0.2073 | 0.2303 | 0.2278 | 0.1469 | 0.1725 | 0.1519 | 0.146 | 0.1377 | 0.1838 | 0.1817 | 0.1331 | 0.1204 | 0.1294 | 0.1227 | 0.1028 | 0.1457 | 0.1421 | 0.1143 | 0.1382 | 0.1586 | 0.2749 | 0.2349 | 0.1521 | 0.2582 | 0.1524 | 0.15 | 0.1168 | 0.1107 | 0.1337 | 0.1091 | 0.0908 | 0.1123 | 0.142 | 0.0938 | 0.1132 | 0.147 | 0.1667 | 0.2198 | 0.2721 | 0.2569 | 0.2475 | 0.2255 | 0.2202 | 0.218 | 0.2962 | 0.2058 | 0.1701 | 0.1842 | 0.2443 | 0.2551 | 0.1598 | 0.2252 | 0.2088 | 0.1743 | 0.1869 | 0.2443 | 0.2129 | 0.1801 | 0.2186 | 0.2454 | 0.2216 | 0.2421 | 0.273 | 0.3756 | 0.3921 | 0.4876 | 0.433 | 0.4168 | 0.42 | 0.4158 | 0.3789 | 0.3167 | 0.3915 | 0.417 | 0.3584 | 0.3237 | 0.2435 | 0.3833 | 0.3721 | 0.3131 | 0.2459 | 0.3311 | 0.3023 | 0.3264 | 0.2904 | 0.3197 | 0.2968 | 0.2971 | 0.2286 | 0.2602 | 0.4107 | 0.2249 | 0.2628 | 0.2345 | 0.2159 | 0.2239 | 0.1824 | 0.2031 | 0.2509 | 0.203 | 0.2069 | 0.2539 | 0.2414 | 0.1835 | 0.2169 | 0.175 | 0.1686 | 0.184 | 0.1685 | 0.1682 | 0.1383 | 0.1039 | 0.1222 | 0.1185 | 0.1131 | 0.1172 | 0.1502 | 0.15 | 0.1405 | 0.2088 | 0.1997 | 0.217 | 0.2086 | 0.2048 | 0.2178 | 0.1842 | 0.1655 | 0.1662 | 0.1934 | 0.171 | 0.1752 | 0.2728 | 0.194 | 0.2289 | 0.2278 | 0.1519 | 0.1232 | 0.2081 | 0.1958 | 0.2601 | 0.3275 | 0.2603 | 0.2138 | 0.1814 | 0.1375 | 0.1455 | 0.1834 | 0.1798 | 0.2023 | 0.2833 | 0.2867 | 0.41 | 0.2396 | 0.1692 | 0.178 | 0.2287 | 0.1346 | 0.1446 | 0.1571 | 0.1509 | 0.1438 | 0.1384 | 0.1235 | 0.1462 | 0.1521 | 0.1251 | 0.1461 | 0.1205 | 0.0864 | 0.086 | 0.0976 | 0.0915 | 0.1167 | 0.1004 | 0.1215 | 0.1281 | 0.1526 | 0.1841 | 0.1655 | 0.2194 | 0.201 | 0.3545 | 0.2857 | 0.1832 | 0.1581 | 0.151 | 0.1803 | 0.1235 | 0.1351 | 0.1311 | 0.1408 | 0.1545 | 0.2231 | 0.1679 | 0.1838 | 0.1601 | 0.1618 | 0.2018 | 0.178 | 0.1558 | 0.1899 | 0.2311 | 0.1366 | 0.1372 | 0.2394 | 0.1683 | 0.2864 | 0.1418 | 0.131 | 0.1353 | 0.1501 | 0.1379 | 0.2019 | 0.1919 | 0.2857 | 0.3092 | 0.2496 | 0.1715 | 0.203 | 0.2074 | 0.1514 | 0.1938 | 0.228 | 0.1625 | 0.1661 | 0.2054 | 0.2202 | 0.2017 | 0.1922 | 0.1506 | 0.1672 | 0.1378 | 0.1699 | 0.1499 | 0.1387 | 0.1496 | 0.1657 | 0.1388 | 0.1269 | 0.1571 | 0.1686 | 0.2832 | 0.2386 | 0.2128 | 0.2087 | 0.2693 | 0.1934 | 0.1362 | 0.1294 | 0.1613 | 0.1979 | 0.3829 | 0.3275 | 0.2272 | 0.2102 | 0.228 | 0.2654 | 0.2195 | 0.1514 | 0.204 | 0.1526 | 0.2394 | 0.2812 | 0.2863 | 0.3182 | 0.3618 | 0.3839 | 0.3733 | 0.3593 | 0.3565 | 0.262 | 0.1975 | 0.2973 | 0.1446 | 0.1383 | 0.1082 | 0.1547 | 0.1672 | 0.1474 | 0.1424 | 0.1781 | 0.1432 | 0.1604 | 0.1766 | 0.2013 | 0.1369 | 0.1432 | 0.1479 | 0.1613 | 0.2015 | 0.3078 | 0.2371 | 0.1603 | 0.1386 | 0.1791 | 0.1741 | 0.146 | 0.1212 | 0.13 | 0.1063 | 0.1089 | 0.119 | 0.1088 | 0.153 | 0.0918 | 0.1382 | 0.1356 | 0.1131 | 0.1095 | 0.1335 | 0.1247 | 0.1012 | 0.1254 | 0.134 | 0.1599 | 0.1607 | 0.1121 | 0.1071 | 0.107 | 0.1238 | 0.126 | 0.2077 | 0.1727 | 0.1443 | 0.0904 | 0.1798 | 0.0807 | 0.1004 | 0.1064 | 0.1215 | 0.0748 | 0.0952 | 0.0873 | 0.1198 | 0.119 | 0.1221 | 0.0997 | 0.1334 | 0.1177 | 0.0997 | 0.1097 | 0.1091 | 0.1258 | 0.159 | 0.1443 | 0.1167 | 0.1623 | 0.1575 | 0.1737 | 0.161 | 0.1598 | 0.2662 | 0.3402 | 0.5233 | 0.5315 | 0.3427 | 0.4183 | 0.4788 | 0.2909 | 0.1907 | 0.1639 | 0.1394 | 0.151 | 0.113 | 0.1107 | 0.1596 | 0.1075 | 0.0968 | 0.1598 | 0.1196 | 0.0837 | 0.0981 | 0.1198 | 0.1843 | 0.1919 | 0.1408 | 0.1236 | 0.1379 | 0.1144 | 0.1606 | 0.1069 | 0.1428 | 0.1224 | 0.1017 | 0.1145 | 0.1414 | 0.1182 | 0.1228 | 0.1925 | 0.1613 | 0.1393 | 0.1117 | 0.2369 | 0.2189 | 0.3184 | 0.2722 | 0.2174 | 0.259 | 0.2403 | 0.2405 | 0.2214 | 0.1921 | 0.2373 | 0.196 | 0.1347 | 0.2057 | 0.196 | 0.1318 | 0.1524 | 0.1967 | 0.1946 | 0.1868 | 0.1645 | 0.127 | 0.1512 | 0.156 | 0.264 | 0.1981 | 0.2446 | 0.237 | 0.2281 | 0.2286 | 0.3007 | 0.2724 | 0.2625 | 0.2064 | 0.1678 | 0.1754 | 0.153 | 0.1652 | 0.2013 | 0.2302 | 0.211 | 0.2153 | 0.1763 | 0.2062 | 0.1789 | 0.1586 | 0.1346 | 0.0961 | 0.1379 | 0.219 | 0.1667 | 0.192 | 0.0829 | 0.1522 | 0.1051 | 0.1024 | 0.0853 | 0.0954 | 0.0816 | 0.0865 | 0.1107 | 0.1188 | 0.1201 | 0.097 | 0.1256 | 0.0914 | 0.1598 | 0.1465 | 0.1391 | 0.3006 | 0.1881 | 0.2784 | 0.1684 | 0.1387 | 0.1461 | 0.1519 | 0.1356 | 0.134 | 0.1606 | 0.1489 | 0.1584 | 0.2443 | 0.1434 | 0.1325 | 0.1735 | 0.1083 | 0.11 | 0.1846 | 0.1301 | 0.1193 | 0.1462 | 0.1402 | 0.1198 | 0.1133 | 0.2253 | 0.1474 | 0.1227 | 0.1144 | 0.1252 | 0.1555 | 0.1005 | 0.0963 | 0.0895 | 0.1247 | 0.0914 | 0.1003 | 0.1385 | 0.16 | 0.1273 | 0.1292 | 0.1382 | 0.1376 | 0.1552 | 0.19 | 0.1425 | 0.1527 | 0.1267 | 0.2472 | 0.0972 | 0.1123 | 0.1224 | 0.1467 | 0.1008 | 0.122 | 0.1722 | 0.1359 | 0.1161 | 0.1761 | 0.1358 | 0.1159 | 0.1203 | 0.1664 | 0.191 | 0.2254 | 0.2015 | 0.2997 | 0.2347 | 0.1534 | 0.1882 | 0.1574 | 0.154 | 0.1304 | 0.1572 | 0.1908 | 0.2846 | 0.2532 | 0.3182 | 0.3095 | 0.5813
18 | mu-R346K_7a91 | mu | 0.49092 | 0.57715 | 0.55824 | 0.60845 | 0.56339 | 0.56294 | 0.61459 | 0.60254 | 0.60442 | 0.5807 | 3.1908 | 3.168 | 3.1853 | 3.1592 | 3.1539 | 3.109 | 3.0638 | 3.0919 | 3.1219 | 3.11 | 14.6934 | 9.5 | 0.29198 | 0.2875 | 8.8531 | 11.5115 | 10.7592 | 11.7273 | 11.5624 | 11.3716 | 11.7872 | 11.8811 | 12.969 | 12.9041 | 8.4346 | 10.3636 | 9.8501 | 11.4076 | 10.3387 | 9.4635 | 11.1129 | 11.2288 | 10.5115 | 10.3167 | 12.805 | 73.2047 | 0.19737 | 0.39422 | 0.4084 | 1.1321 | 185.1147 | 0.010657 | 20.2475 | 48.7451 | 45.2889 | 24.6034 | -6.8379 | 0.2654 | 0.2274 | 0.1816 | 0.1383 | 0.1628 | 0.2043 | 0.2018 | 0.2516 | 0.2392 | 0.2932 | 0.312 | 0.2469 | 0.2527 | 0.3751 | 0.1328 | 0.1044 | 0.0978 | 0.1047 | 0.1091 | 0.1079 | 0.1488 | 0.1268 | 0.2436 | 0.1909 | 0.1709 | 0.128 | 0.1444 | 0.1979 | 0.1321 | 0.1546 | 0.1482 | 0.2052 | 0.4117 | 0.2434 | 0.2207 | 0.2505 | 0.3024 | 0.2754 | 0.3382 | 0.29 | 0.2793 | 0.2056 | 0.162 | 0.1444 | 0.1894 | 0.1954 | 0.1563 | 0.2119 | 0.1671 | 0.2257 | 0.2338 | 0.3027 | 0.2752 | 0.2738 | 0.2473 | 0.2308 | 0.2202 | 0.1921 | 0.1241 | 0.13 | 0.1312 | 0.1293 | 0.11 | 0.1303 | 0.1063 | 0.1235 | 0.1019 | 0.1768 | 0.1124 | 0.1444 | 0.203 | 0.1568 | 0.2067 | 0.1826 | 0.1662 | 0.2773 | 0.2125 | 0.2023 | 0.219 | 0.2742 | 0.3111 | 0.3198 | 0.3098 | 0.2148 | 0.2245 | 0.194 | 0.1789 | 0.1815 | 0.1607 | 0.1532 | 0.1525 | 0.2288 | 0.1961 | 0.1753 | 0.2315 | 0.2443 | 0.243 | 0.149 | 0.1342 | 0.1343 | 0.1304 | 0.1404 | 0.1131 | 0.189 | 0.1783 | 0.1416 | 0.279 | 0.266 | 0.3323 | 0.2599 | 0.215 | 0.3134 | 0.2999 | 0.2984 | 0.2829 | 0.2094 | 0.2202 | 0.2015 | 0.1273 | 0.1016 | 0.0903 | 0.1451 | 0.1504 | 0.1947 | 0.2662 | 0.3767 | 0.3151 | 0.3008 | 0.3125 | 0.3396 | 0.3 | 0.3703 | 0.2494 | 0.3504 | 0.267 | 0.2022 | 0.1961 | 0.1556 | 0.2478 | 0.1834 | 0.1924 | 0.2387 | 0.2636 | 0.3314 | 0.3503 | 0.2842 | 0.2882 | 0.2636 | 0.6023 | 0.5699 | 0.5572 | 0.5378 | 0.4769 | 0.3101 | 0.3419 | 0.2151 | 0.2284 | 0.1695 | 0.1041 | 0.1047 | 0.1426 | 0.1215 | 0.1186 | 0.1294 | 0.1472 | 0.1631 | 0.1709 | 0.1707 | 0.2268 | 0.1986 | 0.23 | 0.1953 | 0.271 | 0.1949 | 0.1236 | 0.1402 | 0.1282 | 0.1102 | 0.1121 | 0.1237 | 0.1327 | 0.1267 | 0.1406 | 0.1503 | 0.1735 | 0.2044 | 0.3072 | 0.2496 | 0.2132 | 0.1421 | 0.1239 | 0.1107 | 0.113 | 0.1387 | 0.452 | 0.3011 | 0.2209 | 0.1624 | 0.2138 | 0.1753 | 0.12 | 0.152 | 0.1404 | 0.1438 | 0.1211 | 0.1505 | 0.1496 | 0.1326 | 0.1106 | 0.15 | 0.154 | 0.1181 | 0.1466 | 0.1541 | 0.1484 | 0.1556 | 0.1435 | 0.179 | 0.1595 | 0.1504 | 0.1667 | 0.1755 | 0.1753 | 0.1605 | 0.1989 | 0.2286 | 0.2035 | 0.2073 | 0.2434 | 0.257 | 0.2528 | 0.3244 | 0.2895 | 0.2175 | 0.2327 | 0.2725 | 0.2207 | 0.2078 | 0.2286 | 0.2283 | 0.1708 | 0.1692 | 0.2041 | 0.2119 | 0.1514 | 0.1689 | 0.1561 | 0.1546 | 0.1511 | 0.2015 | 0.196 | 0.1502 | 0.1558 | 0.1772 | 0.1679 | 0.1343 | 0.1872 | 0.198 | 0.1628 | 0.1652 | 0.1706 | 0.2738 | 0.2264 | 0.1482 | 0.2173 | 0.1431 | 0.127 | 0.1164 | 0.1198 | 0.1395 | 0.1133 | 0.101 | 0.1291 | 0.163 | 0.1236 | 0.1379 | 0.1636 | 0.2436 | 0.2655 | 0.2613 | 0.323 | 0.264 | 0.2512 | 0.3041 | 0.272 | 0.3088 | 0.258 | 0.2322 | 0.2191 | 0.2562 | 0.2692 | 0.1796 | 0.2301 | 0.199 | 0.1703 | 0.1803 | 0.2292 | 0.1942 | 0.1645 | 0.1972 | 0.2222 | 0.2074 | 0.1942 | 0.2655 | 0.307 | 0.2982 | 0.5058 | 0.3886 | 0.4572 | 0.4949 | 0.3714 | 0.3196 | 0.2847 | 0.3768 | 0.3731 | 0.2896 | 0.2991 | 0.2649 | 0.3092 | 0.2458 | 0.2341 | 0.2521 | 0.2869 | 0.2561 | 0.2751 | 0.2539 | 0.2159 | 0.2506 | 0.2623 | 0.2067 | 0.1952 | 0.3054 | 0.1983 | 0.2057 | 0.2269 | 0.2405 | 0.2781 | 0.2115 | 0.1829 | 0.2197 | 0.1775 | 0.153 | 0.2085 | 0.2087 | 0.1725 | 0.2202 | 0.1703 | 0.1659 | 0.154 | 0.1851 | 0.1853 | 0.1613 | 0.1483 | 0.1559 | 0.1549 | 0.1531 | 0.1723 | 0.1781 | 0.1956 | 0.1583 | 0.2324 | 0.1972 | 0.2508 | 0.2703 | 0.1947 | 0.2357 | 0.1844 | 0.1707 | 0.1389 | 0.1672 | 0.1628 | 0.1487 | 0.1456 | 0.1598 | 0.1677 | 0.0956 | 0.1431 | 0.1306 | 0.1644 | 0.1461 | 0.171 | 0.2614 | 0.1736 | 0.1465 | 0.1901 | 0.2101 | 0.1822 | 0.187 | 0.1683 | 0.237 | 0.2298 | 0.2198 | 0.1857 | 0.223 | 0.1614 | 0.1882 | 0.2296 | 0.1499 | 0.1708 | 0.1763 | 0.1704 | 0.1577 | 0.1679 | 0.1412 | 0.1758 | 0.1141 | 0.1583 | 0.1501 | 0.1341 | 0.1174 | 0.1285 | 0.1703 | 0.146 | 0.1582 | 0.167 | 0.2057 | 0.1774 | 0.2215 | 0.2395 | 0.228 | 0.2478 | 0.2568 | 0.2622 | 0.2538 | 0.2079 | 0.207 | 0.2017 | 0.2442 | 0.1883 | 0.1371 | 0.1383 | 0.1517 | 0.1405 | 0.174 | 0.1972 | 0.2052 | 0.1951 | 0.1932 | 0.289 | 0.1718 | 0.1537 | 0.234 | 0.2858 | 0.1689 | 0.2127 | 0.2181 | 0.1857 | 0.2849 | 0.2421 | 0.2272 | 0.1997 | 0.2563 | 0.3024 | 0.4137 | 0.3813 | 0.4904 | 0.5427 | 0.3936 | 0.301 | 0.2459 | 0.3309 | 0.4187 | 0.4841 | 0.5366 | 0.4796 | 0.3901 | 0.4698 | 0.4758 | 0.5995 | 0.405 | 0.2948 | 0.1847 | 0.1607 | 0.1984 | 0.221 | 0.1697 | 0.2022 | 0.2039 | 0.1647 | 0.142 | 0.168 | 0.2051 | 0.2148 | 0.193 | 0.2282 | 0.234 | 0.2206 | 0.1515 | 0.1905 | 0.1799 | 0.2374 | 0.3213 | 0.2443 | 0.4868 | 0.2999 | 0.2463 | 0.1893 | 0.2491 | 0.1997 | 0.1692 | 0.2084 | 0.1907 | 0.2518 | 0.3467 | 0.3114 | 0.3906 | 0.5229 | 0.4134 | 0.4617 | 0.3886 | 0.2501 | 0.2322 | 0.2404 | 0.3016 | 0.1905 | 0.17 | 0.1314 | 0.1432 | 0.1572 | 0.1431 | 0.1707 | 0.2663 | 0.1773 | 0.1709 | 0.1408 | 0.1545 | 0.1665 | 0.1666 | 0.224 | 0.2416 | 0.2185 | 0.3246 | 0.2169 | 0.1961 | 0.2557 | 0.1946 | 0.1726 | 0.1459 | 0.1444 | 0.1439 | 0.1203 | 0.1254 | 0.1295 | 0.134 | 0.147 | 0.1072 | 0.1419 | 0.1478 | 0.1645 | 0.124 | 0.1311 | 0.1601 | 0.0989 | 0.1316 | 0.1274 | 0.1495 | 0.1484 | 0.1256 | 0.1205 | 0.1164 | 0.1377 | 0.165 | 0.1716 | 0.1278 | 0.1498 | 0.0911 | 0.1347 | 0.0801 | 0.1164 | 0.1696 | 0.1167 | 0.0816 | 0.1225 | 0.1038 | 0.1437 | 0.145 | 0.1531 | 0.1361 | 0.1603 | 0.1559 | 0.1551 | 0.1714 | 0.1882 | 0.2041 | 0.2375 | 0.1829 | 0.1947 | 0.2351 | 0.2025 | 0.2246 | 0.2615 | 0.2347 | 0.4002 | 0.3637 | 0.5423 | 0.5301 | 0.3108 | 0.3695 | 0.3546 | 0.3578 | 0.2543 | 0.293 | 0.2614 | 0.2154 | 0.1917 | 0.2384 | 0.2549 | 0.1762 | 0.1799 | 0.2475 | 0.2196 | 0.1479 | 0.1616 | 0.1754 | 0.1716 | 0.1412 | 0.1113 | 0.1268 | 0.1205 | 0.0901 | 0.16 | 0.0944 | 0.146 | 0.1743 | 0.0909 | 0.0942 | 0.1322 | 0.0944 | 0.1086 | 0.1123 | 0.1391 | 0.1326 | 0.167 | 0.245 | 0.2879 | 0.4038 | 0.3138 | 0.248 | 0.3448 | 0.3433 | 0.2997 | 0.2297 | 0.2199 | 0.2469 | 0.2079 | 0.1236 | 0.2122 | 0.202 | 0.1349 | 0.1167 | 0.1729 | 0.2092 | 0.1777 | 0.14 | 0.1077 | 0.1221 | 0.1364 | 0.1512 | 0.1712 | 0.1863 | 0.1756 | 0.1682 | 0.2024 | 0.2491 | 0.2107 | 0.1981 | 0.1713 | 0.1339 | 0.1235 | 0.1339 | 0.1385 | 0.1521 | 0.1945 | 0.1494 | 0.118 | 0.1361 | 0.1825 | 0.2246 | 0.1655 | 0.0988 | 0.1157 | 0.0976 | 0.1351 | 0.1946 | 0.141 | 0.0822 | 0.1406 | 0.1211 | 0.1074 | 0.1089 | 0.1517 | 0.2149 | 0.1402 | 0.1415 | 0.1381 | 0.1632 | 0.1203 | 0.1341 | 0.1333 | 0.2592 | 0.2378 | 0.2217 | 0.2824 | 0.2795 | 0.4909 | 0.3937 | 0.3053 | 0.3924 | 0.2978 | 0.2659 | 0.1589 | 0.1948 | 0.1857 | 0.1936 | 0.2029 | 0.1803 | 0.1741 | 0.2122 | 0.1162 | 0.1068 | 0.1816 | 0.1346 | 0.1236 | 0.1614 | 0.1514 | 0.1504 | 0.1172 | 0.2072 | 0.111 | 0.0989 | 0.123 | 0.1288 | 0.1496 | 0.1117 | 0.0943 | 0.0991 | 0.1402 | 0.1145 | 0.1107 | 0.1693 | 0.2186 | 0.1944 | 0.1877 | 0.1728 | 0.1454 | 0.1586 | 0.1785 | 0.2298 | 0.1904 | 0.1836 | 0.3119 | 0.1477 | 0.1676 | 0.1801 | 0.2094 | 0.236 | 0.3284 | 0.2244 | 0.1822 | 0.1838 | 0.2203 | 0.2153 | 0.2551 | 0.2423 | 0.3533 | 0.4231 | 0.5016 | 0.4053 | 0.3859 | 0.3493 | 0.331 | 0.3171 | 0.3207 | 0.265 | 0.1977 | 0.2501 | 0.2327 | 0.3071 | 0.2167 | 0.2696 | 0.2542 | 0.4531
19 | alpha_7mjn | alpha | 0.33004 | 0.42388 | 0.40831 | 0.4094 | 0.42582 | 0.48158 | 0.46173 | 0.45718 | 0.4749 | 0.48894 | 3.0341 | 3.0125 | 3.0015 | 3.0079 | 3.0007 | 3.0084 | 2.9787 | 2.9598 | 2.9438 | 2.9225 | 14.7759 | 10.5 | 0.2935 | 0.2825 | 9.1548 | 8.049 | 10.4386 | 12.038 | 10.3027 | 10.8282 | 9.6034 | 10.6394 | 10.7972 | 11.4286 | 13.9401 | 12.4456 | 11.2537 | 11.6763 | 9.7293 | 11.2368 | 9.7552 | 12.6703 | 13.7013 | 15.2318 | 1.7205 | 18.111 | 0.21627 | 0.37435 | 0.40938 | 0.49489 | 48.0857 | 0.007455 | -10.8874 | 144.875 | 156.8188 | 75.3621 | 40.247 | 0.3069 | 0.2923 | 0.271 | 0.2671 | 0.358 | 0.3606 | 0.3186 | 0.4639 | 0.3014 | 0.2646 | 0.331 | 0.2752 | 0.236 | 0.4037 | 0.2024 | 0.113 | 0.1243 | 0.1031 | 0.1256 | 0.1771 | 0.1582 | 0.1335 | 0.1306 | 0.1827 | 0.1686 | 0.1378 | 0.1929 | 0.3428 | 0.2787 | 0.2737 | 0.2574 | 0.2437 | 0.1691 | 0.2539 | 0.3092 | 0.2788 | 0.3863 | 0.4339 | 0.5233 | 0.4197 | 0.3417 | 0.2993 | 0.2396 | 0.2108 | 0.225 | 0.2109 | 0.1298 | 0.2452 | 0.1607 | 0.1518 | 0.1812 | 0.2061 | 0.2494 | 0.2968 | 0.1803 | 0.2363 | 0.1911 | 0.1754 | 0.158 | 0.1529 | 0.1481 | 0.1161 | 0.0902 | 0.0876 | 0.0837 | 0.1022 | 0.1011 | 0.1091 | 0.1202 | 0.1102 | 0.1942 | 0.1426 | 0.1728 | 0.1373 | 0.1366 | 0.2464 | 0.1299 | 0.155 | 0.1605 | 0.1606 | 0.2124 | 0.3093 | 0.1945 | 0.1213 | 0.208 | 0.1737 | 0.1017 | 0.1182 | 0.1265 | 0.0925 | 0.0896 | 0.1386 | 0.1253 | 0.1237 | 0.2117 | 0.2295 | 0.1407 | 0.13 | 0.0988 | 0.0927 | 0.1172 | 0.1284 | 0.1168 | 0.2265 | 0.1883 | 0.1667 | 0.3594 | 0.4598 | 0.4631 | 0.4771 | 0.4934 | 0.56 | 0.5217 | 0.4524 | 0.3729 | 0.3259 | 0.5048 | 0.2358 | 0.212 | 0.1197 | 0.1403 | 0.1216 | 0.1073 | 0.1179 | 0.1685 | 0.2672 | 0.1654 | 0.2924 | 0.1717 | 0.1806 | 0.1246 | 0.1617 | 0.2068 | 0.2353 | 0.2248 | 0.2375 | 0.1938 | 0.1631 | 0.1825 | 0.15 | 0.1265 | 0.2122 | 0.1815 | 0.2244 | 0.285 | 0.2402 | 0.2358 | 0.1904 | 0.2996 | 0.2356 | 0.2507 | 0.2135 | 0.1572 | 0.2057 | 0.1792 | 0.1297 | 0.1267 | 0.1407 | 0.0856 | 0.1217 | 0.1645 | 0.1665 | 0.2674 | 0.1458 | 0.2157 | 0.26 | 0.3163 | 0.3687 | 0.2816 | 0.3401 | 0.4453 | 0.3779 | 0.2896 | 0.2074 | 0.119 | 0.1265 | 0.1756 | 0.1117 | 0.0979 | 0.0914 | 0.1081 | 0.0972 | 0.1209 | 0.1481 | 0.2501 | 0.3777 | 0.3478 | 0.2763 | 0.2997 | 0.2943 | 0.2531 | 0.2193 | 0.2049 | 0.1952 | 0.3575 | 0.2223 | 0.1716 | 0.1628 | 0.1992 | 0.1536 | 0.1123 | 0.1458 | 0.1363 | 0.1334 | 0.112 | 0.1296 | 0.1432 | 0.1308 | 0.0985 | 0.1532 | 0.1453 | 0.1016 | 0.1386 | 0.1533 | 0.1257 | 0.1967 | 0.1426 | 0.1733 | 0.1502 | 0.1455 | 0.1711 | 0.1744 | 0.1835 | 0.1835 | 0.2243 | 0.2709 | 0.2571 | 0.2826 | 0.3061 | 0.3419 | 0.3234 | 0.3778 | 0.3494 | 0.2562 | 0.2641 | 0.2918 | 0.239 | 0.2181 | 0.2322 | 0.2242 | 0.1669 | 0.1531 | 0.1793 | 0.1981 | 0.1557 | 0.1408 | 0.1289 | 0.1451 | 0.1262 | 0.152 | 0.1804 | 0.1465 | 0.1308 | 0.1447 | 0.1355 | 0.1141 | 0.1522 | 0.1774 | 0.1558 | 0.1474 | 0.1617 | 0.2892 | 0.286 | 0.1652 | 0.2433 | 0.1467 | 0.1514 | 0.1169 | 0.1158 | 0.127 | 0.1072 | 0.0968 | 0.1253 | 0.132 | 0.1036 | 0.1244 | 0.1202 | 0.184 | 0.1794 | 0.1514 | 0.2116 | 0.2438 | 0.2382 | 0.1997 | 0.1988 | 0.2207 | 0.1956 | 0.1665 | 0.1356 | 0.1878 | 0.2383 | 0.1229 | 0.1396 | 0.1435 | 0.1387 | 0.1252 | 0.171 | 0.1491 | 0.139 | 0.1554 | 0.1745 | 0.1816 | 0.1873 | 0.2216 | 0.2662 | 0.257 | 0.4183 | 0.2894 | 0.3252 | 0.3505 | 0.4416 | 0.3157 | 0.2373 | 0.291 | 0.2997 | 0.3226 | 0.2845 | 0.2689 | 0.3226 | 0.3029 | 0.2726 | 0.1832 | 0.2454 | 0.2467 | 0.2393 | 0.2225 | 0.1982 | 0.2365 | 0.2397 | 0.184 | 0.1884 | 0.3302 | 0.2038 | 0.2331 | 0.2263 | 0.2019 | 0.2691 | 0.1957 | 0.2062 | 0.2201 | 0.1662 | 0.1525 | 0.2039 | 0.1976 | 0.18 | 0.2061 | 0.1725 | 0.1464 | 0.149 | 0.207 | 0.1746 | 0.1293 | 0.1641 | 0.1609 | 0.1416 | 0.1347 | 0.1715 | 0.1666 | 0.1435 | 0.1408 | 0.2128 | 0.1627 | 0.1982 | 0.2257 | 0.1879 | 0.2266 | 0.1606 | 0.1467 | 0.1271 | 0.1341 | 0.1454 | 0.1554 | 0.1383 | 0.142 | 0.1421 | 0.1228 | 0.1438 | 0.1518 | 0.2445 | 0.2752 | 0.4131 | 0.4551 | 0.3622 | 0.494 | 0.2455 | 0.1679 | 0.1618 | 0.1515 | 0.17 | 0.2144 | 0.2465 | 0.1952 | 0.2315 | 0.2674 | 0.2161 | 0.2017 | 0.253 | 0.1696 | 0.2 | 0.1874 | 0.1718 | 0.1652 | 0.1698 | 0.1388 | 0.1484 | 0.1481 | 0.1472 | 0.1446 | 0.1341 | 0.1234 | 0.137 | 0.1693 | 0.1332 | 0.1561 | 0.1751 | 0.2012 | 0.1672 | 0.2179 | 0.2598 | 0.2202 | 0.2018 | 0.2143 | 0.209 | 0.2125 | 0.199 | 0.1697 | 0.201 | 0.2237 | 0.1693 | 0.1494 | 0.1424 | 0.1499 | 0.1356 | 0.1543 | 0.1643 | 0.1498 | 0.1442 | 0.1849 | 0.2232 | 0.2085 | 0.1694 | 0.219 | 0.2162 | 0.1701 | 0.1802 | 0.2501 | 0.1825 | 0.3946 | 0.3008 | 0.2428 | 0.2018 | 0.205 | 0.2321 | 0.219 | 0.2456 | 0.3571 | 0.2938 | 0.2763 | 0.315 | 0.2443 | 0.3299 | 0.3274 | 0.2951 | 0.2851 | 0.242 | 0.2718 | 0.2723 | 0.2792 | 0.2829 | 0.2664 | 0.2039 | 0.2099 | 0.1892 | 0.2229 | 0.2012 | 0.157 | 0.219 | 0.1931 | 0.1644 | 0.1204 | 0.154 | 0.2174 | 0.2167 | 0.1737 | 0.1534 | 0.1704 | 0.2026 | 0.1763 | 0.1786 | 0.1554 | 0.1864 | 0.1654 | 0.1757 | 0.2683 | 0.2174 | 0.1952 | 0.2343 | 0.2881 | 0.2463 | 0.1964 | 0.2524 | 0.296 | 0.3873 | 0.4043 | 0.4394 | 0.5163 | 0.5896 | 0.4321 | 0.371 | 0.3398 | 0.353 | 0.2942 | 0.3258 | 0.2846 | 0.1703 | 0.1766 | 0.1542 | 0.179 | 0.1839 | 0.1681 | 0.1396 | 0.1529 | 0.1526 | 0.1616 | 0.1524 | 0.2075 | 0.1922 | 0.1956 | 0.2049 | 0.2227 | 0.2374 | 0.3188 | 0.2498 | 0.1894 | 0.2189 | 0.2063 | 0.1738 | 0.225 | 0.1575 | 0.153 | 0.1199 | 0.1505 | 0.1443 | 0.1388 | 0.1361 | 0.1042 | 0.1533 | 0.1225 | 0.1507 | 0.1195 | 0.1313 | 0.1437 | 0.1282 | 0.1551 | 0.1988 | 0.1789 | 0.1697 | 0.1174 | 0.1355 | 0.1212 | 0.1357 | 0.1367 | 0.1523 | 0.132 | 0.1355 | 0.1224 | 0.1586 | 0.1132 | 0.1368 | 0.1552 | 0.1599 | 0.1023 | 0.1505 | 0.1313 | 0.1474 | 0.1408 | 0.1728 | 0.1303 | 0.1533 | 0.1583 | 0.158 | 0.1742 | 0.1566 | 0.1437 | 0.2146 | 0.1946 | 0.1672 | 0.2183 | 0.2072 | 0.192 | 0.2019 | 0.2072 | 0.2096 | 0.217 | 0.24 | 0.3099 | 0.2409 | 0.3333 | 0.2937 | 0.2002 | 0.2353 | 0.2343 | 0.1649 | 0.1723 | 0.1557 | 0.1671 | 0.2042 | 0.1138 | 0.1398 | 0.1737 | 0.1475 | 0.0911 | 0.1215 | 0.1256 | 0.1628 | 0.2101 | 0.1603 | 0.1334 | 0.1224 | 0.1114 | 0.1708 | 0.1144 | 0.1871 | 0.1436 | 0.1281 | 0.1328 | 0.1401 | 0.113 | 0.1427 | 0.1695 | 0.1569 | 0.2056 | 0.3169 | 0.2752 | 0.3007 | 0.4155 | 0.2276 | 0.1928 | 0.2303 | 0.2253 | 0.225 | 0.2093 | 0.2629 | 0.2054 | 0.185 | 0.1433 | 0.2232 | 0.1649 | 0.1428 | 0.1131 | 0.1725 | 0.1873 | 0.1919 | 0.1521 | 0.1261 | 0.1354 | 0.1634 | 0.312 | 0.2882 | 0.3467 | 0.3779 | 0.2945 | 0.2552 | 0.315 | 0.2255 | 0.3413 | 0.1787 | 0.1673 | 0.147 | 0.1817 | 0.2263 | 0.1848 | 0.2564 | 0.1948 | 0.1446 | 0.199 | 0.2249 | 0.1646 | 0.2221 | 0.1236 | 0.1492 | 0.1051 | 0.1454 | 0.2225 | 0.1258 | 0.0861 | 0.151 | 0.1183 | 0.1151 | 0.1231 | 0.1333 | 0.113 | 0.1366 | 0.1451 | 0.1465 | 0.1513 | 0.143 | 0.1571 | 0.1452 | 0.236 | 0.2565 | 0.2622 | 0.2967 | 0.443 | 0.4053 | 0.2466 | 0.2063 | 0.166 | 0.2788 | 0.2117 | 0.175 | 0.2115 | 0.2014 | 0.244 | 0.3077 | 0.2069 | 0.2537 | 0.2547 | 0.1423 | 0.149 | 0.2274 | 0.1441 | 0.1422 | 0.1988 | 0.168 | 0.1502 | 0.1559 | 0.2529 | 0.1688 | 0.114 | 0.1268 | 0.1539 | 0.1754 | 0.1595 | 0.1292 | 0.1472 | 0.2064 | 0.1361 | 0.1514 | 0.2284 | 0.2739 | 0.2316 | 0.2102 | 0.1881 | 0.1871 | 0.334 | 0.2012 | 0.1803 | 0.1736 | 0.1527 | 0.2665 | 0.1085 | 0.1172 | 0.1367 | 0.159 | 0.1023 | 0.096 | 0.171 | 0.1376 | 0.1471 | 0.1703 | 0.1556 | 0.172 | 0.1452 | 0.2005 | 0.2287 | 0.3445 | 0.3639 | 0.355 | 0.4215 | 0.2567 | 0.2724 | 0.22 | 0.1717 | 0.2046 | 0.2204 | 0.2735 | 0.2418 | 0.2192 | 0.2357 | 0.2692 | 0.4807
20 | beta_7v80 | beta | 0.35416 | 0.3782 | 0.47378 | 0.55672 | 0.51224 | 0.52402 | 0.4903 | 0.48719 | 0.49132 | 0.51056 | 3.1565 | 3.1393 | 3.1192 | 3.0726 | 3.0682 | 3.0629 | 3.0698 | 3.0517 | 3.0476 | 3.0443 | 14.7171 | 10.5 | 0.2932 | 0.2875 | 8.7013 | 9.0609 | 11.3636 | 14.3976 | 15.3487 | 16.7902 | 16.3127 | 17.5235 | 17.5844 | 18.2308 | 10.3307 | 10.3277 | 11.1758 | 12.7752 | 13.4286 | 16.6424 | 18.004 | 17.4286 | 17.1728 | 19.9341 | 21.7163 | 39.8679 | 0.15284 | 0.47773 | 0.36943 | 1.048 | 83.1103 | 0.008706 | 4.0592 | 79.0486 | 68.5296 | 37.6551 | -11.3149 | 0.3367 | 0.2199 | 0.1998 | 0.1422 | 0.1332 | 0.1825 | 0.1482 | 0.2567 | 0.1382 | 0.1602 | 0.1852 | 0.1768 | 0.207 | 0.3111 | 0.134 | 0.1011 | 0.1023 | 0.127 | 0.1113 | 0.1141 | 0.1135 | 0.1396 | 0.1756 | 0.1737 | 0.1563 | 0.1054 | 0.1382 | 0.1736 | 0.1377 | 0.1587 | 0.1542 | 0.2228 | 0.3461 | 0.2723 | 0.2893 | 0.2813 | 0.4033 | 0.2868 | 0.3713 | 0.2821 | 0.2194 | 0.1511 | 0.135 | 0.1251 | 0.2204 | 0.1483 | 0.098 | 0.144 | 0.1431 | 0.1572 | 0.152 | 0.1667 | 0.1996 | 0.2394 | 0.2184 | 0.3257 | 0.2403 | 0.1699 | 0.135 | 0.1571 | 0.109 | 0.1041 | 0.0883 | 0.0982 | 0.0879 | 0.1192 | 0.113 | 0.1519 | 0.1285 | 0.1236 | 0.2252 | 0.2639 | 0.3455 | 0.3038 | 0.1933 | 0.2668 | 0.1163 | 0.147 | 0.1238 | 0.1683 | 0.2068 | 0.2433 | 0.1556 | 0.1228 | 0.1718 | 0.1491 | 0.1128 | 0.1335 | 0.1383 | 0.1004 | 0.0995 | 0.1497 | 0.1157 | 0.116 | 0.182 | 0.2643 | 0.1847 | 0.1152 | 0.1073 | 0.0834 | 0.0854 | 0.0971 | 0.0783 | 0.1006 | 0.1403 | 0.153 | 0.2416 | 0.341 | 0.4498 | 0.4315 | 0.3157 | 0.389 | 0.3263 | 0.2613 | 0.2732 | 0.321 | 0.2953 | 0.179 | 0.1178 | 0.1018 | 0.172 | 0.1552 | 0.1312 | 0.1509 | 0.2498 | 0.3663 | 0.3452 | 0.3091 | 0.3255 | 0.2637 | 0.2677 | 0.2864 | 0.2557 | 0.1873 | 0.1785 | 0.1866 | 0.1864 | 0.1674 | 0.225 | 0.1633 | 0.1585 | 0.2261 | 0.1778 | 0.2601 | 0.3225 | 0.2874 | 0.2693 | 0.2232 | 0.3943 | 0.3952 | 0.3376 | 0.3367 | 0.1928 | 0.2354 | 0.1966 | 0.1399 | 0.1664 | 0.1403 | 0.0953 | 0.0921 | 0.1363 | 0.1511 | 0.2413 | 0.1902 | 0.2101 | 0.1944 | 0.1708 | 0.1879 | 0.145 | 0.1777 | 0.2488 | 0.1825 | 0.1791 | 0.2348 | 0.1407 | 0.1017 | 0.1535 | 0.1059 | 0.0908 | 0.0888 | 0.097 | 0.1078 | 0.1128 | 0.1291 | 0.1675 | 0.2899 | 0.3906 | 0.3518 | 0.4363 | 0.316 | 0.2981 | 0.1634 | 0.1375 | 0.1329 | 0.472 | 0.3556 | 0.3347 | 0.3167 | 0.2905 | 0.2828 | 0.2203 | 0.278 | 0.2559 | 0.2355 | 0.1883 | 0.1972 | 0.2103 | 0.1864 | 0.1487 | 0.195 | 0.1659 | 0.1386 | 0.1564 | 0.1459 | 0.1498 | 0.1623 | 0.1379 | 0.1484 | 0.1516 | 0.1367 | 0.1554 | 0.1607 | 0.1656 | 0.1516 | 0.1896 | 0.2232 | 0.1983 | 0.1904 | 0.2423 | 0.2553 | 0.256 | 0.3108 | 0.2744 | 0.2082 | 0.2336 | 0.2637 | 0.2041 | 0.2093 | 0.2425 | 0.2309 | 0.1834 | 0.1935 | 0.2293 | 0.225 | 0.1711 | 0.2013 | 0.1918 | 0.1798 | 0.1933 | 0.2381 | 0.2332 | 0.1955 | 0.2034 | 0.222 | 0.2284 | 0.2108 | 0.2556 | 0.3203 | 0.2851 | 0.3147 | 0.3372 | 0.433 | 0.4006 | 0.2849 | 0.352 | 0.2478 | 0.2233 | 0.1893 | 0.2097 | 0.2464 | 0.1911 | 0.1691 | 0.2176 | 0.2488 | 0.1906 | 0.2004 | 0.2301 | 0.3121 | 0.3898 | 0.3749 | 0.3816 | 0.3265 | 0.2919 | 0.3206 | 0.2437 | 0.2837 | 0.2545 | 0.2348 | 0.2019 | 0.2573 | 0.2989 | 0.183 | 0.2291 | 0.2276 | 0.2012 | 0.1985 | 0.2564 | 0.231 | 0.2033 | 0.2301 | 0.2611 | 0.2288 | 0.2872 | 0.274 | 0.2782 | 0.2261 | 0.2579 | 0.206 | 0.2424 | 0.2658 | 0.2842 | 0.2719 | 0.2449 | 0.3242 | 0.3414 | 0.3382 | 0.328 | 0.2544 | 0.296 | 0.3264 | 0.2948 | 0.2783 | 0.3227 | 0.2235 | 0.2756 | 0.2186 | 0.2587 | 0.2496 | 0.241 | 0.2002 | 0.177 | 0.2495 | 0.1681 | 0.1642 | 0.1867 | 0.183 | 0.1973 | 0.1663 | 0.1963 | 0.2503 | 0.2066 | 0.1571 | 0.2386 | 0.2162 | 0.174 | 0.2022 | 0.1762 | 0.1788 | 0.1341 | 0.1827 | 0.1937 | 0.129 | 0.1215 | 0.1583 | 0.1558 | 0.1144 | 0.1298 | 0.1949 | 0.1714 | 0.1454 | 0.2466 | 0.2077 | 0.2304 | 0.2755 | 0.2127 | 0.2511 | 0.1387 | 0.1421 | 0.1082 | 0.1372 | 0.1476 | 0.1122 | 0.123 | 0.115 | 0.16 | 0.113 | 0.1316 | 0.1318 | 0.1898 | 0.1825 | 0.2075 | 0.2614 | 0.1875 | 0.1656 | 0.151 | 0.1047 | 0.1294 | 0.1535 | 0.1323 | 0.13 | 0.105 | 0.1078 | 0.1449 | 0.108 | 0.1066 | 0.1351 | 0.1714 | 0.0815 | 0.1213 | 0.1505 | 0.1398 | 0.1221 | 0.1364 | 0.108 | 0.1217 | 0.1077 | 0.1449 | 0.1187 | 0.1105 | 0.1184 | 0.1111 | 0.1634 | 0.1154 | 0.1481 | 0.1373 | 0.1643 | 0.1699 | 0.2127 | 0.2314 | 0.2066 | 0.2322 | 0.305 | 0.3228 | 0.2866 | 0.3208 | 0.2378 | 0.2669 | 0.2863 | 0.1674 | 0.1691 | 0.1799 | 0.1839 | 0.1838 | 0.1984 | 0.1905 | 0.184 | 0.1884 | 0.1934 | 0.1965 | 0.1823 | 0.2374 | 0.3082 | 0.2763 | 0.2936 | 0.4819 | 0.3553 | 0.1902 | 0.2998 | 0.2031 | 0.1946 | 0.1671 | 0.2123 | 0.2503 | 0.387 | 0.333 | 0.4703 | 0.3245 | 0.2997 | 0.295 | 0.2284 | 0.2707 | 0.2405 | 0.4269 | 0.4016 | 0.2376 | 0.2278 | 0.2613 | 0.2713 | 0.4098 | 0.2288 | 0.2191 | 0.2008 | 0.1825 | 0.2238 | 0.2045 | 0.1974 | 0.1991 | 0.2256 | 0.2131 | 0.1767 | 0.1978 | 0.22 | 0.1792 | 0.194 | 0.1937 | 0.2278 | 0.2216 | 0.1832 | 0.2007 | 0.1723 | 0.2353 | 0.1888 | 0.1992 | 0.2724 | 0.2437 | 0.267 | 0.3338 | 0.2945 | 0.221 | 0.1717 | 0.2346 | 0.2104 | 0.2496 | 0.2709 | 0.2862 | 0.343 | 0.501 | 0.4545 | 0.3074 | 0.335 | 0.2247 | 0.2211 | 0.2189 | 0.2372 | 0.1687 | 0.1532 | 0.1103 | 0.125 | 0.1264 | 0.1334 | 0.1864 | 0.2669 | 0.1604 | 0.2027 | 0.133 | 0.155 | 0.1581 | 0.1588 | 0.1725 | 0.1862 | 0.1914 | 0.2552 | 0.1949 | 0.1779 | 0.2012 | 0.1966 | 0.1654 | 0.1369 | 0.1418 | 0.1457 | 0.1119 | 0.1235 | 0.1381 | 0.1211 | 0.1258 | 0.0985 | 0.1579 | 0.1247 | 0.1562 | 0.1605 | 0.1408 | 0.1383 | 0.1318 | 0.1935 | 0.1591 | 0.178 | 0.2007 | 0.1673 | 0.1594 | 0.1693 | 0.2118 | 0.1777 | 0.2657 | 0.2834 | 0.1821 | 0.1067 | 0.1971 | 0.0978 | 0.1075 | 0.1679 | 0.1303 | 0.0942 | 0.1292 | 0.1024 | 0.1237 | 0.1201 | 0.1351 | 0.1132 | 0.1486 | 0.1283 | 0.1257 | 0.1279 | 0.1451 | 0.1646 | 0.1577 | 0.1614 | 0.1761 | 0.1884 | 0.1608 | 0.1951 | 0.2287 | 0.2255 | 0.2209 | 0.2789 | 0.2927 | 0.3431 | 0.2577 | 0.3558 | 0.2085 | 0.2633 | 0.2202 | 0.2068 | 0.1348 | 0.1418 | 0.1623 | 0.1508 | 0.1578 | 0.1097 | 0.1482 | 0.1803 | 0.1294 | 0.0892 | 0.1142 | 0.1081 | 0.1212 | 0.1103 | 0.1107 | 0.1254 | 0.1148 | 0.1277 | 0.1895 | 0.0882 | 0.0978 | 0.1872 | 0.1039 | 0.0958 | 0.1136 | 0.0822 | 0.0948 | 0.1077 | 0.184 | 0.136 | 0.126 | 0.1738 | 0.1638 | 0.2308 | 0.1821 | 0.1905 | 0.269 | 0.2279 | 0.2281 | 0.1279 | 0.1685 | 0.1676 | 0.14 | 0.083 | 0.1101 | 0.1394 | 0.1159 | 0.121 | 0.1655 | 0.1929 | 0.2331 | 0.1817 | 0.1593 | 0.2102 | 0.2121 | 0.1958 | 0.1736 | 0.189 | 0.1803 | 0.2391 | 0.1948 | 0.2664 | 0.1883 | 0.2026 | 0.164 | 0.1254 | 0.1099 | 0.1307 | 0.1396 | 0.1422 | 0.2696 | 0.2441 | 0.1626 | 0.1844 | 0.2123 | 0.1706 | 0.2419 | 0.1095 | 0.1035 | 0.107 | 0.1534 | 0.2512 | 0.1035 | 0.0827 | 0.1403 | 0.1102 | 0.1106 | 0.1027 | 0.1139 | 0.1147 | 0.0981 | 0.1298 | 0.1433 | 0.1337 | 0.1034 | 0.1144 | 0.1114 | 0.1614 | 0.1244 | 0.1249 | 0.2616 | 0.2606 | 0.2917 | 0.1796 | 0.1604 | 0.1345 | 0.2043 | 0.1797 | 0.1195 | 0.1448 | 0.1488 | 0.1898 | 0.1939 | 0.1306 | 0.1704 | 0.1995 | 0.1028 | 0.1076 | 0.1931 | 0.1267 | 0.1303 | 0.1726 | 0.1505 | 0.1641 | 0.1412 | 0.2351 | 0.2166 | 0.2056 | 0.189 | 0.1847 | 0.1588 | 0.1186 | 0.1236 | 0.1081 | 0.1415 | 0.1242 | 0.121 | 0.1779 | 0.2139 | 0.1786 | 0.1729 | 0.1923 | 0.1842 | 0.2522 | 0.2453 | 0.1372 | 0.1431 | 0.1128 | 0.2485 | 0.0863 | 0.0981 | 0.1134 | 0.1441 | 0.0931 | 0.0866 | 0.1733 | 0.1511 | 0.1648 | 0.1761 | 0.1656 | 0.225 | 0.1717 | 0.2651 | 0.294 | 0.4381 | 0.2763 | 0.4253 | 0.3326 | 0.2333 | 0.2143 | 0.2607 | 0.2044 | 0.1591 | 0.177 | 0.1672 | 0.2474 | 0.236 | 0.2204 | 0.2869 | 0.408
21 | gamma_7v84 | gamma | 0.34561 | 0.39812 | 0.41318 | 0.56238 | 0.57984 | 0.6059 | 0.60437 | 0.60935 | 0.62491 | 0.64008 | 3.1368 | 3.1332 | 3.0879 | 3.0855 | 3.0873 | 3.0691 | 3.0577 | 3.0714 | 3.0768 | 3.0818 | 14.2927 | 9.5 | 0.29371 | 0.2875 | 10.031 | 9.5974 | 10.2737 | 12.5624 | 14.5185 | 12.7922 | 13.5305 | 11.9351 | 11.3447 | 11.5734 | 10.8272 | 8.8482 | 9.008 | 9.5435 | 13.5714 | 11.8611 | 14.032 | 11.957 | 11.5654 | 9.7612 | 7.0125 | 34.568 | 0.21019 | 0.39892 | 0.39088 | 0.96656 | 86.1354 | 0.009117 | -16.0132 | 10.9279 | 60.5043 | 52.0754 | 90.3473 | 0.3371 | 0.2973 | 0.2867 | 0.2289 | 0.2689 | 0.2989 | 0.3318 | 0.4483 | 0.3592 | 0.3077 | 0.4095 | 0.3201 | 0.3792 | 0.3699 | 0.1483 | 0.1084 | 0.124 | 0.1167 | 0.1816 | 0.1147 | 0.1169 | 0.1664 | 0.1318 | 0.1954 | 0.1999 | 0.1587 | 0.2505 | 0.2846 | 0.2297 | 0.2243 | 0.1964 | 0.2439 | 0.3418 | 0.2605 | 0.316 | 0.2661 | 0.3702 | 0.4906 | 0.4194 | 0.3849 | 0.3602 | 0.2775 | 0.2068 | 0.1738 | 0.2335 | 0.1921 | 0.1218 | 0.1786 | 0.1469 | 0.2036 | 0.2138 | 0.2756 | 0.3133 | 0.4056 | 0.368 | 0.3944 | 0.2699 | 0.2406 | 0.198 | 0.1383 | 0.152 | 0.1434 | 0.1245 | 0.1314 | 0.1036 | 0.1137 | 0.1188 | 0.0923 | 0.1051 | 0.1243 | 0.1659 | 0.1501 | 0.2881 | 0.2033 | 0.2111 | 0.3029 | 0.1467 | 0.1572 | 0.1415 | 0.1574 | 0.2087 | 0.2823 | 0.1993 | 0.1199 | 0.1633 | 0.1806 | 0.1164 | 0.1297 | 0.1125 | 0.0816 | 0.0884 | 0.1345 | 0.1336 | 0.1286 | 0.2082 | 0.2134 | 0.1432 | 0.1248 | 0.1073 | 0.1068 | 0.1032 | 0.1252 | 0.1045 | 0.2387 | 0.1723 | 0.1757 | 0.2549 | 0.4999 | 0.6373 | 0.5588 | 0.6521 | 0.6971 | 0.7272 | 0.7457 | 0.6288 | 0.4609 | 0.4897 | 0.3213 | 0.2832 | 0.1245 | 0.1266 | 0.1276 | 0.1168 | 0.1594 | 0.1288 | 0.2468 | 0.1482 | 0.1714 | 0.1418 | 0.2054 | 0.1405 | 0.2352 | 0.2229 | 0.242 | 0.1912 | 0.179 | 0.1572 | 0.1766 | 0.2348 | 0.1902 | 0.1292 | 0.2228 | 0.1657 | 0.2571 | 0.3477 | 0.3012 | 0.2786 | 0.2399 | 0.4653 | 0.4204 | 0.4691 | 0.4463 | 0.1854 | 0.2089 | 0.1892 | 0.1492 | 0.1483 | 0.2145 | 0.1349 | 0.151 | 0.1725 | 0.1459 | 0.1282 | 0.1611 | 0.1613 | 0.228 | 0.2 | 0.2638 | 0.1978 | 0.2152 | 0.2218 | 0.1819 | 0.1584 | 0.1713 | 0.1077 | 0.1419 | 0.1827 | 0.1064 | 0.1131 | 0.0958 | 0.1263 | 0.1126 | 0.13 | 0.1599 | 0.2037 | 0.3692 | 0.4465 | 0.3053 | 0.3201 | 0.2516 | 0.2354 | 0.1891 | 0.2028 | 0.219 | 0.4011 | 0.383 | 0.3278 | 0.2894 | 0.3283 | 0.3057 | 0.2492 | 0.2541 | 0.2539 | 0.251 | 0.2078 | 0.2157 | 0.2369 | 0.2109 | 0.1616 | 0.1906 | 0.1911 | 0.1509 | 0.1559 | 0.1634 | 0.1716 | 0.1746 | 0.1302 | 0.1997 | 0.1875 | 0.1673 | 0.1744 | 0.1988 | 0.2097 | 0.2081 | 0.2243 | 0.2723 | 0.2474 | 0.2341 | 0.287 | 0.3105 | 0.3095 | 0.3768 | 0.3299 | 0.2594 | 0.2944 | 0.321 | 0.2571 | 0.2591 | 0.2969 | 0.2728 | 0.217 | 0.2361 | 0.2785 | 0.2442 | 0.2073 | 0.2613 | 0.2463 | 0.216 | 0.2452 | 0.3145 | 0.2814 | 0.2427 | 0.2841 | 0.3128 | 0.2961 | 0.2783 | 0.3561 | 0.3578 | 0.3097 | 0.3364 | 0.2931 | 0.3622 | 0.3511 | 0.2837 | 0.3088 | 0.2351 | 0.2041 | 0.1873 | 0.2194 | 0.2327 | 0.2078 | 0.1909 | 0.2394 | 0.2255 | 0.2166 | 0.2365 | 0.2502 | 0.2453 | 0.3319 | 0.3703 | 0.4157 | 0.3818 | 0.2865 | 0.278 | 0.2449 | 0.2667 | 0.2642 | 0.2198 | 0.1807 | 0.2457 | 0.2997 | 0.206 | 0.231 | 0.2448 | 0.2522 | 0.2599 | 0.2953 | 0.3225 | 0.3207 | 0.3739 | 0.3711 | 0.2315 | 0.3025 | 0.44 | 0.3909 | 0.35 | 0.3884 | 0.3277 | 0.3398 | 0.3635 | 0.3834 | 0.4372 | 0.5388 | 0.5076 | 0.4253 | 0.3355 | 0.2786 | 0.2643 | 0.3551 | 0.3013 | 0.2067 | 0.2426 | 0.3201 | 0.2687 | 0.3007 | 0.2414 | 0.2428 | 0.2297 | 0.2312 | 0.1935 | 0.177 | 0.2887 | 0.178 | 0.1423 | 0.1926 | 0.1996 | 0.1986 | 0.1971 | 0.2252 | 0.2971 | 0.2522 | 0.2242 | 0.3102 | 0.2728 | 0.2196 | 0.2533 | 0.2608 | 0.2812 | 0.174 | 0.247 | 0.2666 | 0.187 | 0.1711 | 0.2138 | 0.2125 | 0.1794 | 0.1809 | 0.2306 | 0.223 | 0.1675 | 0.2667 | 0.229 | 0.2333 | 0.2751 | 0.1563 | 0.2349 | 0.1805 | 0.1669 | 0.1412 | 0.1464 | 0.1723 | 0.2011 | 0.1412 | 0.1256 | 0.2094 | 0.2075 | 0.1653 | 0.2039 | 0.2429 | 0.2283 | 0.2011 | 0.2625 | 0.1794 | 0.1357 | 0.1907 | 0.1873 | 0.1524 | 0.2232 | 0.1354 | 0.1712 | 0.1292 | 0.1387 | 0.1725 | 0.1396 | 0.1085 | 0.1377 | 0.202 | 0.1031 | 0.1003 | 0.1431 | 0.116 | 0.106 | 0.1198 | 0.0893 | 0.109 | 0.0873 | 0.1058 | 0.1131 | 0.1113 | 0.0866 | 0.0852 | 0.1086 | 0.1118 | 0.1021 | 0.1066 | 0.1346 | 0.1198 | 0.1769 | 0.1771 | 0.1439 | 0.1808 | 0.1888 | 0.3069 | 0.3151 | 0.1456 | 0.1394 | 0.141 | 0.164 | 0.1024 | 0.1025 | 0.1244 | 0.0989 | 0.099 | 0.1199 | 0.1454 | 0.1693 | 0.1817 | 0.19 | 0.182 | 0.2654 | 0.1958 | 0.2218 | 0.1777 | 0.1306 | 0.145 | 0.1777 | 0.202 | 0.3106 | 0.1837 | 0.1868 | 0.1367 | 0.2435 | 0.2325 | 0.4785 | 0.4927 | 0.6211 | 0.506 | 0.4241 | 0.2587 | 0.2136 | 0.2139 | 0.1765 | 0.216 | 0.2482 | 0.194 | 0.1939 | 0.2451 | 0.2619 | 0.2359 | 0.2349 | 0.2001 | 0.2248 | 0.2106 | 0.2696 | 0.2249 | 0.1879 | 0.2346 | 0.263 | 0.2376 | 0.2572 | 0.3502 | 0.3954 | 0.3088 | 0.2363 | 0.1904 | 0.1855 | 0.1788 | 0.1867 | 0.2596 | 0.2637 | 0.238 | 0.2349 | 0.2003 | 0.2292 | 0.2004 | 0.2781 | 0.3187 | 0.2586 | 0.1943 | 0.1884 | 0.2701 | 0.2367 | 0.3509 | 0.341 | 0.3928 | 0.347 | 0.4153 | 0.4103 | 0.3368 | 0.3936 | 0.2527 | 0.2713 | 0.2662 | 0.2924 | 0.2099 | 0.2023 | 0.1505 | 0.1694 | 0.166 | 0.1377 | 0.1337 | 0.1736 | 0.1424 | 0.1402 | 0.1245 | 0.1546 | 0.183 | 0.2159 | 0.2089 | 0.2326 | 0.2366 | 0.3349 | 0.2349 | 0.1967 | 0.1741 | 0.2073 | 0.1797 | 0.1537 | 0.1366 | 0.1511 | 0.1182 | 0.1113 | 0.1394 | 0.1397 | 0.1571 | 0.1068 | 0.1608 | 0.1435 | 0.1794 | 0.1898 | 0.1411 | 0.133 | 0.136 | 0.1731 | 0.1573 | 0.148 | 0.152 | 0.1464 | 0.1702 | 0.1846 | 0.1964 | 0.1987 | 0.2314 | 0.2336 | 0.2784 | 0.2305 | 0.2462 | 0.2019 | 0.2118 | 0.1956 | 0.2063 | 0.134 | 0.1374 | 0.1166 | 0.1495 | 0.1376 | 0.1609 | 0.1234 | 0.1456 | 0.1256 | 0.1184 | 0.1239 | 0.1388 | 0.1452 | 0.1822 | 0.1954 | 0.1621 | 0.1961 | 0.204 | 0.2208 | 0.2344 | 0.1953 | 0.1942 | 0.2256 | 0.242 | 0.2893 | 0.2175 | 0.3518 | 0.2333 | 0.2046 | 0.2488 | 0.2451 | 0.1558 | 0.1744 | 0.1635 | 0.1869 | 0.1627 | 0.1108 | 0.1221 | 0.1509 | 0.1259 | 0.091 | 0.1193 | 0.1083 | 0.1198 | 0.1115 | 0.0962 | 0.1228 | 0.0973 | 0.0765 | 0.1454 | 0.0996 | 0.1136 | 0.1067 | 0.1076 | 0.1009 | 0.1427 | 0.1326 | 0.1315 | 0.1202 | 0.1873 | 0.1661 | 0.1352 | 0.2296 | 0.302 | 0.4486 | 0.3636 | 0.2654 | 0.4512 | 0.3402 | 0.2937 | 0.1991 | 0.2671 | 0.252 | 0.1958 | 0.1382 | 0.2803 | 0.1681 | 0.1159 | 0.1345 | 0.1411 | 0.145 | 0.1035 | 0.1162 | 0.0862 | 0.1163 | 0.1059 | 0.1663 | 0.1332 | 0.1882 | 0.2019 | 0.1763 | 0.2054 | 0.2518 | 0.1946 | 0.2669 | 0.1962 | 0.163 | 0.1689 | 0.1969 | 0.2076 | 0.2122 | 0.3849 | 0.317 | 0.3902 | 0.3195 | 0.2653 | 0.1872 | 0.1559 | 0.1167 | 0.1338 | 0.1347 | 0.16 | 0.1571 | 0.096 | 0.1057 | 0.1561 | 0.1107 | 0.1025 | 0.227 | 0.1247 | 0.1114 | 0.1064 | 0.2054 | 0.114 | 0.1384 | 0.1058 | 0.13 | 0.1412 | 0.3538 | 0.2904 | 0.2704 | 0.3198 | 0.2999 | 0.3882 | 0.2438 | 0.2247 | 0.1239 | 0.2439 | 0.1565 | 0.1356 | 0.2184 | 0.2042 | 0.3216 | 0.3045 | 0.2491 | 0.3125 | 0.3168 | 0.1664 | 0.1522 | 0.2907 | 0.2022 | 0.1889 | 0.3489 | 0.2563 | 0.1828 | 0.1817 | 0.2079 | 0.174 | 0.1654 | 0.1741 | 0.1446 | 0.1402 | 0.1081 | 0.1686 | 0.1097 | 0.1337 | 0.1424 | 0.1321 | 0.1509 | 0.2077 | 0.1888 | 0.1765 | 0.1691 | 0.1462 | 0.1612 | 0.1765 | 0.1603 | 0.1415 | 0.1097 | 0.2477 | 0.0774 | 0.0912 | 0.0968 | 0.1459 | 0.0923 | 0.1173 | 0.163 | 0.1258 | 0.1191 | 0.1607 | 0.1636 | 0.1446 | 0.1398 | 0.2188 | 0.2502 | 0.3306 | 0.354 | 0.3973 | 0.4587 | 0.3535 | 0.2112 | 0.176 | 0.107 | 0.0886 | 0.1098 | 0.1129 | 0.2003 | 0.1361 | 0.1592 | 0.159 | 0.4094
22 | delta_7v8b | delta | 0.4143 | 0.53867 | 0.53729 | 0.50724 | 0.51593 | 0.53548 | 0.53626 | 0.54556 | 0.54749 | 0.54188 | 3.0183 | 3.0057 | 3.0031 | 2.9768 | 2.9744 | 2.9483 | 2.9396 | 2.9454 | 2.9417 | 2.9366 | 15.156 | 11.5 | 0.29609 | 0.2875 | 12.1409 | 11.9101 | 14.6154 | 16.3017 | 16.8911 | 14.5884 | 13.2777 | 14.2388 | 15.7123 | 15.6354 | 14.0699 | 12.5754 | 12.5375 | 13.2677 | 13.2498 | 13.8801 | 12.951 | 12.5295 | 13.3746 | 13.4416 | 13.9968 | 48.9987 | 0.17396 | 0.4143 | 0.41174 | 1.1421 | 117.7806 | 0.008368 | 0.46218 | 117.886 | 238.3426 | 255.3628 | 198.1285 | 0.2669 | 0.2138 | 0.1691 | 0.1117 | 0.1602 | 0.1974 | 0.242 | 0.3158 | 0.1749 | 0.1794 | 0.2033 | 0.1273 | 0.1615 | 0.2612 | 0.1114 | 0.0888 | 0.1051 | 0.084 | 0.1218 | 0.0955 | 0.1137 | 0.1334 | 0.1067 | 0.1823 | 0.1777 | 0.1301 | 0.1592 | 0.1788 | 0.1086 | 0.1579 | 0.169 | 0.1905 | 0.2459 | 0.2018 | 0.1914 | 0.1745 | 0.258 | 0.2608 | 0.2848 | 0.2954 | 0.2161 | 0.1715 | 0.1504 | 0.1559 | 0.1682 | 0.1773 | 0.1126 | 0.163 | 0.1469 | 0.1834 | 0.2064 | 0.2852 | 0.2924 | 0.4209 | 0.2552 | 0.3029 | 0.2908 | 0.2939 | 0.1421 | 0.1747 | 0.1291 | 0.1419 | 0.1206 | 0.1143 | 0.0883 | 0.1019 | 0.0975 | 0.0855 | 0.0972 | 0.1135 | 0.1019 | 0.1127 | 0.1565 | 0.1149 | 0.132 | 0.2827 | 0.195 | 0.173 | 0.131 | 0.1386 | 0.1692 | 0.1908 | 0.1679 | 0.1273 | 0.1803 | 0.1731 | 0.1321 | 0.1326 | 0.1248 | 0.1018 | 0.0889 | 0.2063 | 0.1429 | 0.1217 | 0.1864 | 0.1818 | 0.1506 | 0.1328 | 0.1117 | 0.1004 | 0.0916 | 0.1148 | 0.1039 | 0.1872 | 0.1745 | 0.1508 | 0.1893 | 0.2243 | 0.2332 | 0.1947 | 0.2549 | 0.2675 | 0.189 | 0.2118 | 0.1755 | 0.1824 | 0.3298 | 0.177 | 0.1031 | 0.1474 | 0.1046 | 0.0965 | 0.1038 | 0.1406 | 0.1457 | 0.2317 | 0.1651 | 0.3162 | 0.1749 | 0.2985 | 0.3604 | 0.4582 | 0.398 | 0.4082 | 0.3838 | 0.1735 | 0.1462 | 0.1412 | 0.1839 | 0.132 | 0.1154 | 0.1987 | 0.1577 | 0.2038 | 0.291 | 0.2804 | 0.2111 | 0.1731 | 0.2774 | 0.2168 | 0.2391 | 0.2681 | 0.1691 | 0.193 | 0.177 | 0.1255 | 0.1219 | 0.1059 | 0.0721 | 0.106 | 0.1051 | 0.1018 | 0.087 | 0.1063 | 0.1029 | 0.1712 | 0.1305 | 0.1583 | 0.1667 | 0.1547 | 0.1759 | 0.1367 | 0.1291 | 0.1657 | 0.1114 | 0.1157 | 0.1284 | 0.095 | 0.1006 | 0.0873 | 0.1237 | 0.1007 | 0.1564 | 0.1568 | 0.2238 | 0.21 | 0.2783 | 0.2185 | 0.2465 | 0.2583 | 0.1953 | 0.1357 | 0.1876 | 0.2944 | 0.4148 | 0.2815 | 0.2332 | 0.2135 | 0.244 | 0.2166 | 0.1714 | 0.1977 | 0.1848 | 0.1645 | 0.1455 | 0.1579 | 0.1697 | 0.152 | 0.1341 | 0.1785 | 0.155 | 0.1069 | 0.1194 | 0.1418 | 0.1384 | 0.1397 | 0.1422 | 0.1508 | 0.1349 | 0.1319 | 0.1497 | 0.1453 | 0.1549 | 0.1513 | 0.1747 | 0.2065 | 0.1894 | 0.1813 | 0.2188 | 0.2422 | 0.2325 | 0.2995 | 0.2741 | 0.1905 | 0.2137 | 0.2517 | 0.2019 | 0.1915 | 0.2233 | 0.2146 | 0.1544 | 0.1595 | 0.1981 | 0.1999 | 0.1363 | 0.1659 | 0.1564 | 0.1571 | 0.1593 | 0.2059 | 0.2021 | 0.1648 | 0.1704 | 0.1878 | 0.1818 | 0.1679 | 0.1953 | 0.2275 | 0.1903 | 0.2148 | 0.2063 | 0.2635 | 0.2713 | 0.2046 | 0.2744 | 0.1911 | 0.1893 | 0.1631 | 0.1609 | 0.185 | 0.1517 | 0.1397 | 0.1659 | 0.1933 | 0.1545 | 0.1647 | 0.1768 | 0.2726 | 0.1984 | 0.1679 | 0.2122 | 0.2005 | 0.1537 | 0.182 | 0.1573 | 0.2315 | 0.1902 | 0.1567 | 0.151 | 0.2144 | 0.2442 | 0.1409 | 0.1915 | 0.1691 | 0.134 | 0.1674 | 0.2008 | 0.1595 | 0.1414 | 0.166 | 0.1808 | 0.1752 | 0.1775 | 0.2085 | 0.2331 | 0.2008 | 0.2564 | 0.2268 | 0.2656 | 0.2646 | 0.2425 | 0.2579 | 0.2172 | 0.3534 | 0.3667 | 0.3635 | 0.25 | 0.2313 | 0.2501 | 0.2269 | 0.2118 | 0.2049 | 0.257 | 0.2086 | 0.2701 | 0.2304 | 0.2486 | 0.1965 | 0.2169 | 0.1747 | 0.1634 | 0.2503 | 0.172 | 0.1674 | 0.1926 | 0.1895 | 0.2269 | 0.1832 | 0.1683 | 0.2122 | 0.1395 | 0.116 | 0.1612 | 0.1518 | 0.1212 | 0.1584 | 0.1107 | 0.1176 | 0.1697 | 0.149 | 0.1479 | 0.1325 | 0.1283 | 0.1234 | 0.1109 | 0.1112 | 0.1378 | 0.1402 | 0.2037 | 0.1125 | 0.1982 | 0.132 | 0.1525 | 0.2899 | 0.2015 | 0.2064 | 0.1695 | 0.1695 | 0.1558 | 0.1468 | 0.1452 | 0.205 | 0.1745 | 0.1514 | 0.2088 | 0.164 | 0.1459 | 0.1845 | 0.2407 | 0.2622 | 0.2457 | 0.3181 | 0.2263 | 0.1674 | 0.1984 | 0.179 | 0.1375 | 0.1361 | 0.1305 | 0.1669 | 0.1343 | 0.1292 | 0.1598 | 0.1196 | 0.11 | 0.1357 | 0.1947 | 0.0875 | 0.1158 | 0.144 | 0.1203 | 0.1319 | 0.1358 | 0.1088 | 0.1371 | 0.1247 | 0.1521 | 0.1434 | 0.1425 | 0.1264 | 0.1304 | 0.1502 | 0.1373 | 0.1719 | 0.1601 | 0.1778 | 0.1859 | 0.2255 | 0.2393 | 0.2369 | 0.3349 | 0.2595 | 0.3155 | 0.3782 | 0.1754 | 0.1661 | 0.181 | 0.1962 | 0.1456 | 0.1307 | 0.1302 | 0.1215 | 0.1387 | 0.2125 | 0.1917 | 0.1828 | 0.1824 | 0.1547 | 0.1988 | 0.2093 | 0.187 | 0.1831 | 0.2326 | 0.1707 | 0.1828 | 0.2346 | 0.2871 | 0.2386 | 0.2506 | 0.2424 | 0.1664 | 0.2063 | 0.2232 | 0.3107 | 0.2953 | 0.3257 | 0.2653 | 0.2679 | 0.3318 | 0.2921 | 0.2987 | 0.3087 | 0.2603 | 0.2891 | 0.2526 | 0.2895 | 0.4036 | 0.329 | 0.2493 | 0.2019 | 0.17 | 0.1749 | 0.1609 | 0.198 | 0.1688 | 0.1435 | 0.216 | 0.2002 | 0.1394 | 0.1258 | 0.1856 | 0.2219 | 0.2017 | 0.1887 | 0.2142 | 0.2282 | 0.2346 | 0.2019 | 0.1854 | 0.1474 | 0.1962 | 0.2003 | 0.2079 | 0.2684 | 0.2759 | 0.2341 | 0.2537 | 0.2587 | 0.2233 | 0.1645 | 0.2076 | 0.2052 | 0.2833 | 0.3375 | 0.3041 | 0.3406 | 0.4295 | 0.3675 | 0.3038 | 0.3247 | 0.2172 | 0.2249 | 0.2152 | 0.2731 | 0.1941 | 0.1703 | 0.1394 | 0.1475 | 0.1651 | 0.1391 | 0.1456 | 0.143 | 0.1401 | 0.1423 | 0.1529 | 0.1732 | 0.1705 | 0.1751 | 0.2166 | 0.1953 | 0.2088 | 0.3071 | 0.2188 | 0.1833 | 0.2283 | 0.2021 | 0.1793 | 0.1446 | 0.1491 | 0.1532 | 0.1274 | 0.1447 | 0.1434 | 0.1322 | 0.1491 | 0.106 | 0.1404 | 0.1349 | 0.1273 | 0.0967 | 0.1434 | 0.1656 | 0.1003 | 0.117 | 0.1582 | 0.1507 | 0.1524 | 0.1107 | 0.1278 | 0.1364 | 0.1212 | 0.1307 | 0.1807 | 0.155 | 0.1361 | 0.1807 | 0.2279 | 0.1081 | 0.1462 | 0.1623 | 0.1584 | 0.0977 | 0.138 | 0.1205 | 0.1425 | 0.1325 | 0.1488 | 0.1328 | 0.149 | 0.1349 | 0.1447 | 0.1546 | 0.139 | 0.1337 | 0.1964 | 0.1585 | 0.1412 | 0.1787 | 0.1866 | 0.1966 | 0.2554 | 0.2455 | 0.192 | 0.236 | 0.2674 | 0.3377 | 0.2477 | 0.3775 | 0.3305 | 0.2989 | 0.2546 | 0.2421 | 0.2091 | 0.2444 | 0.2108 | 0.1953 | 0.2675 | 0.2058 | 0.1904 | 0.1756 | 0.1863 | 0.1372 | 0.1497 | 0.1468 | 0.1818 | 0.1833 | 0.1427 | 0.1341 | 0.1133 | 0.0877 | 0.2265 | 0.1157 | 0.1091 | 0.114 | 0.1166 | 0.129 | 0.1351 | 0.1215 | 0.1771 | 0.1417 | 0.2237 | 0.1913 | 0.1505 | 0.1986 | 0.1806 | 0.2431 | 0.2051 | 0.185 | 0.2811 | 0.2628 | 0.2592 | 0.154 | 0.1658 | 0.1983 | 0.1702 | 0.0961 | 0.1965 | 0.1615 | 0.1204 | 0.0991 | 0.1133 | 0.1489 | 0.1121 | 0.1083 | 0.0895 | 0.1339 | 0.1344 | 0.1454 | 0.1279 | 0.152 | 0.1607 | 0.2083 | 0.164 | 0.2123 | 0.1632 | 0.1421 | 0.1392 | 0.1171 | 0.1027 | 0.1116 | 0.1147 | 0.1429 | 0.1577 | 0.159 | 0.1419 | 0.1621 | 0.1694 | 0.1693 | 0.2434 | 0.0956 | 0.1149 | 0.1029 | 0.1892 | 0.1802 | 0.1091 | 0.0894 | 0.1532 | 0.1102 | 0.1115 | 0.119 | 0.1177 | 0.1091 | 0.1051 | 0.1298 | 0.1613 | 0.1452 | 0.0986 | 0.1127 | 0.1346 | 0.2327 | 0.2055 | 0.2072 | 0.2839 | 0.3329 | 0.454 | 0.3516 | 0.288 | 0.208 | 0.2498 | 0.1943 | 0.1724 | 0.2042 | 0.1956 | 0.2013 | 0.288 | 0.1667 | 0.1815 | 0.1944 | 0.1241 | 0.1448 | 0.2154 | 0.1431 | 0.1527 | 0.1687 | 0.1728 | 0.1828 | 0.1293 | 0.2156 | 0.1497 | 0.1205 | 0.1419 | 0.1722 | 0.1732 | 0.1375 | 0.1514 | 0.132 | 0.1827 | 0.1466 | 0.129 | 0.18 | 0.213 | 0.196 | 0.2155 | 0.1938 | 0.1617 | 0.192 | 0.1621 | 0.1399 | 0.1416 | 0.1115 | 0.2515 | 0.0939 | 0.1163 | 0.1159 | 0.15 | 0.1049 | 0.1446 | 0.2451 | 0.2051 | 0.2285 | 0.2972 | 0.178 | 0.2926 | 0.1631 | 0.2341 | 0.2953 | 0.3618 | 0.342 | 0.3768 | 0.4943 | 0.349 | 0.287 | 0.3444 | 0.2653 | 0.2038 | 0.2425 | 0.2343 | 0.255 | 0.2073 | 0.1987 | 0.207 | 0.4495
23 | omicron_BA.1_6m0j | omicron | 0.51664 | 0.52155 | 0.5516 | 0.56191 | 0.56749 | 0.63531 | 0.65323 | 0.68525 | 0.62009 | 0.68657 | 3.0233 | 2.9863 | 3.0307 | 3.0229 | 2.9897 | 2.9995 | 3.0056 | 3.0031 | 3.0249 | 2.9929 | 15.7898 | 12.5 | 0.29695 | 0.2875 | 5.994 | 7.5594 | 7.4515 | 7.9381 | 11.0749 | 11.4456 | 11.5275 | 10.1868 | 11.1189 | 10.6623 | 7.3676 | 9.5235 | 9.6034 | 9.3616 | 12.0539 | 11.981 | 14.2787 | 11.5544 | 12.0569 | 11.3596 | 1.809 | 41.2538 | 0.19077 | 0.35425 | 0.45498 | 0.78621 | 116.0217 | 0.006672 | 26.8385 | 12.9882 | -72.4255 | -127.1393 | -175.2934 | 0.371 | 0.2599 | 0.1913 | 0.1658 | 0.1826 | 0.3378 | 0.2641 | 0.2654 | 0.2272 | 0.2437 | 0.2322 | 0.1807 | 0.2222 | 0.3364 | 0.1293 | 0.0899 | 0.0959 | 0.1068 | 0.1487 | 0.1126 | 0.134 | 0.1475 | 0.1051 | 0.1644 | 0.1598 | 0.129 | 0.1558 | 0.2786 | 0.197 | 0.195 | 0.1943 | 0.1921 | 0.3957 | 0.21 | 0.2417 | 0.2284 | 0.2597 | 0.2484 | 0.3075 | 0.2478 | 0.2129 | 0.2592 | 0.2663 | 0.1735 | 0.2172 | 0.1789 | 0.1142 | 0.1793 | 0.1318 | 0.1659 | 0.2301 | 0.4331 | 0.4235 | 0.4732 | 0.3864 | 0.5041 | 0.3912 | 0.3159 | 0.1668 | 0.1463 | 0.1435 | 0.1338 | 0.0964 | 0.095 | 0.0759 | 0.101 | 0.1014 | 0.1085 | 0.092 | 0.1002 | 0.1793 | 0.1281 | 0.2147 | 0.1642 | 0.1466 | 0.2538 | 0.1295 | 0.1468 | 0.1344 | 0.1661 | 0.2027 | 0.221 | 0.1824 | 0.129 | 0.2155 | 0.1627 | 0.1154 | 0.1294 | 0.1028 | 0.0874 | 0.1051 | 0.1437 | 0.1557 | 0.145 | 0.2256 | 0.2015 | 0.1967 | 0.1165 | 0.1045 | 0.0868 | 0.0898 | 0.1035 | 0.0886 | 0.1723 | 0.129 | 0.1477 | 0.182 | 0.2667 | 0.259 | 0.1575 | 0.1547 | 0.2872 | 0.2322 | 0.2311 | 0.1541 | 0.1781 | 0.1958 | 0.187 | 0.1166 | 0.0967 | 0.1085 | 0.0986 | 0.1152 | 0.1462 | 0.127 | 0.1722 | 0.129 | 0.1509 | 0.1456 | 0.226 | 0.1568 | 0.2101 | 0.2419 | 0.2495 | 0.1905 | 0.1871 | 0.1596 | 0.1502 | 0.1501 | 0.1252 | 0.1365 | 0.2052 | 0.1866 | 0.2468 | 0.3911 | 0.3297 | 0.2596 | 0.207 | 0.3143 | 0.224 | 0.2476 | 0.2466 | 0.233 | 0.3589 | 0.2203 | 0.1458 | 0.1494 | 0.2317 | 0.0959 | 0.1138 | 0.132 | 0.1017 | 0.1591 | 0.1297 | 0.1264 | 0.2017 | 0.2319 | 0.1771 | 0.1423 | 0.1798 | 0.2053 | 0.1629 | 0.1249 | 0.1605 | 0.0929 | 0.1306 | 0.1131 | 0.0893 | 0.0919 | 0.0778 | 0.1029 | 0.0939 | 0.1192 | 0.1627 | 0.2107 | 0.3265 | 0.583 | 0.4258 | 0.4505 | 0.2431 | 0.2495 | 0.2116 | 0.2002 | 0.2787 | 0.3592 | 0.2779 | 0.2176 | 0.215 | 0.2609 | 0.21 | 0.1373 | 0.1968 | 0.1842 | 0.1567 | 0.1302 | 0.1555 | 0.1614 | 0.137 | 0.0987 | 0.178 | 0.1602 | 0.1095 | 0.1777 | 0.1727 | 0.1612 | 0.17 | 0.1415 | 0.1901 | 0.1592 | 0.1351 | 0.1456 | 0.1589 | 0.1726 | 0.1558 | 0.1761 | 0.2314 | 0.1989 | 0.1855 | 0.2246 | 0.2628 | 0.2565 | 0.3304 | 0.2902 | 0.217 | 0.2604 | 0.2923 | 0.2326 | 0.2412 | 0.3004 | 0.3011 | 0.2454 | 0.2675 | 0.4513 | 0.2999 | 0.266 | 0.2802 | 0.2603 | 0.1904 | 0.2025 | 0.2637 | 0.2578 | 0.1865 | 0.1733 | 0.19 | 0.1868 | 0.1431 | 0.1923 | 0.2114 | 0.1751 | 0.1691 | 0.1827 | 0.2973 | 0.2509 | 0.1871 | 0.3064 | 0.2168 | 0.2406 | 0.1653 | 0.1481 | 0.1823 | 0.1738 | 0.1207 | 0.1338 | 0.1751 | 0.1715 | 0.1535 | 0.1942 | 0.3074 | 0.5024 | 0.4694 | 0.4645 | 0.3806 | 0.3206 | 0.3475 | 0.2943 | 0.3319 | 0.2616 | 0.217 | 0.1932 | 0.2258 | 0.2631 | 0.1573 | 0.2014 | 0.1756 | 0.1539 | 0.1787 | 0.2228 | 0.1833 | 0.1865 | 0.2121 | 0.2285 | 0.1922 | 0.2194 | 0.2488 | 0.2617 | 0.2151 | 0.3302 | 0.2219 | 0.2733 | 0.2935 | 0.2433 | 0.2506 | 0.2603 | 0.2974 | 0.2752 | 0.199 | 0.1916 | 0.2384 | 0.244 | 0.1777 | 0.1927 | 0.2296 | 0.2609 | 0.2079 | 0.2481 | 0.1946 | 0.1604 | 0.1916 | 0.1811 | 0.1601 | 0.1303 | 0.178 | 0.1437 | 0.1319 | 0.1675 | 0.1609 | 0.2033 | 0.1311 | 0.1471 | 0.1909 | 0.1481 | 0.1271 | 0.1734 | 0.1749 | 0.1386 | 0.1735 | 0.1284 | 0.1355 | 0.1758 | 0.1377 | 0.1538 | 0.1274 | 0.0926 | 0.1195 | 0.1232 | 0.1102 | 0.1242 | 0.1475 | 0.1644 | 0.1106 | 0.1954 | 0.1435 | 0.1887 | 0.2533 | 0.1615 | 0.1938 | 0.1654 | 0.1106 | 0.0904 | 0.1333 | 0.1338 | 0.0976 | 0.1401 | 0.1103 | 0.1381 | 0.0898 | 0.1138 | 0.1634 | 0.2713 | 0.2804 | 0.2861 | 0.3462 | 0.295 | 0.2431 | 0.1913 | 0.1312 | 0.12 | 0.1551 | 0.1183 | 0.1359 | 0.1001 | 0.1346 | 0.1644 | 0.1186 | 0.108 | 0.1308 | 0.1905 | 0.0773 | 0.0944 | 0.1387 | 0.1299 | 0.1246 | 0.1218 | 0.0957 | 0.1171 | 0.0878 | 0.1107 | 0.1095 | 0.1057 | 0.0833 | 0.0904 | 0.1131 | 0.1032 | 0.1165 | 0.1082 | 0.1343 | 0.132 | 0.155 | 0.1803 | 0.1477 | 0.1915 | 0.1963 | 0.1913 | 0.1736 | 0.1465 | 0.1406 | 0.1376 | 0.1762 | 0.1172 | 0.1092 | 0.1113 | 0.1151 | 0.1068 | 0.1238 | 0.1514 | 0.1634 | 0.1826 | 0.1759 | 0.2463 | 0.3016 | 0.2057 | 0.2113 | 0.247 | 0.2115 | 0.2476 | 0.2154 | 0.2179 | 0.2274 | 0.2034 | 0.1727 | 0.1333 | 0.183 | 0.2418 | 0.3957 | 0.3205 | 0.4072 | 0.2935 | 0.1858 | 0.2218 | 0.2186 | 0.1831 | 0.1651 | 0.1712 | 0.1949 | 0.1807 | 0.1802 | 0.2298 | 0.2629 | 0.2617 | 0.2258 | 0.1655 | 0.2004 | 0.1927 | 0.2238 | 0.1765 | 0.1403 | 0.1856 | 0.2066 | 0.1575 | 0.115 | 0.1483 | 0.2194 | 0.1852 | 0.1554 | 0.1634 | 0.2153 | 0.2758 | 0.2016 | 0.1507 | 0.1157 | 0.1772 | 0.166 | 0.2166 | 0.3846 | 0.1882 | 0.1558 | 0.1564 | 0.2327 | 0.2006 | 0.1586 | 0.2246 | 0.1961 | 0.2091 | 0.3411 | 0.4064 | 0.5089 | 0.5885 | 0.438 | 0.3273 | 0.3311 | 0.2442 | 0.2415 | 0.221 | 0.2509 | 0.1634 | 0.1601 | 0.116 | 0.1582 | 0.1467 | 0.134 | 0.1253 | 0.1982 | 0.1157 | 0.1293 | 0.1063 | 0.1578 | 0.1347 | 0.1708 | 0.1614 | 0.1852 | 0.1654 | 0.2274 | 0.1797 | 0.1555 | 0.1448 | 0.1605 | 0.1375 | 0.135 | 0.1096 | 0.1128 | 0.0949 | 0.1132 | 0.1158 | 0.1112 | 0.1349 | 0.1126 | 0.1334 | 0.1044 | 0.1506 | 0.1234 | 0.1286 | 0.1082 | 0.1007 | 0.1414 | 0.1474 | 0.1645 | 0.1541 | 0.1273 | 0.1891 | 0.1262 | 0.1414 | 0.1609 | 0.1588 | 0.1243 | 0.1262 | 0.093 | 0.1601 | 0.0864 | 0.1032 | 0.1346 | 0.157 | 0.0988 | 0.1365 | 0.1142 | 0.1322 | 0.1116 | 0.1151 | 0.0965 | 0.1265 | 0.1214 | 0.104 | 0.1197 | 0.1275 | 0.1519 | 0.151 | 0.1353 | 0.1455 | 0.195 | 0.1742 | 0.1698 | 0.2024 | 0.1906 | 0.2066 | 0.2174 | 0.2174 | 0.3237 | 0.327 | 0.3089 | 0.2898 | 0.1731 | 0.2137 | 0.1942 | 0.1307 | 0.1567 | 0.1414 | 0.1348 | 0.1244 | 0.1016 | 0.1188 | 0.1323 | 0.1221 | 0.0868 | 0.1172 | 0.107 | 0.0924 | 0.0918 | 0.0864 | 0.0967 | 0.0904 | 0.0793 | 0.1393 | 0.0726 | 0.1083 | 0.1092 | 0.0989 | 0.0854 | 0.1099 | 0.0864 | 0.0891 | 0.1031 | 0.1334 | 0.1108 | 0.1188 | 0.2035 | 0.2048 | 0.3354 | 0.2264 | 0.2205 | 0.2341 | 0.2675 | 0.255 | 0.1479 | 0.167 | 0.186 | 0.1865 | 0.0987 | 0.0913 | 0.1377 | 0.1055 | 0.0949 | 0.1416 | 0.1452 | 0.1239 | 0.1065 | 0.0814 | 0.1004 | 0.1029 | 0.1378 | 0.125 | 0.1496 | 0.1442 | 0.1738 | 0.1905 | 0.2512 | 0.1656 | 0.1439 | 0.1504 | 0.1239 | 0.1184 | 0.1378 | 0.1431 | 0.1919 | 0.3679 | 0.2072 | 0.141 | 0.1778 | 0.2582 | 0.2277 | 0.1848 | 0.0891 | 0.0949 | 0.075 | 0.2082 | 0.2212 | 0.0967 | 0.0684 | 0.1732 | 0.1066 | 0.1022 | 0.0986 | 0.1169 | 0.0917 | 0.0841 | 0.1164 | 0.1501 | 0.1265 | 0.11 | 0.1207 | 0.1163 | 0.2089 | 0.2272 | 0.3078 | 0.3977 | 0.2781 | 0.3706 | 0.2444 | 0.1817 | 0.1278 | 0.193 | 0.1809 | 0.1142 | 0.195 | 0.2852 | 0.3138 | 0.3111 | 0.1779 | 0.1816 | 0.2167 | 0.1365 | 0.123 | 0.2004 | 0.1427 | 0.1438 | 0.2002 | 0.1654 | 0.1548 | 0.1306 | 0.2486 | 0.1541 | 0.1258 | 0.1551 | 0.1544 | 0.1695 | 0.1355 | 0.134 | 0.1189 | 0.1511 | 0.1134 | 0.1106 | 0.1372 | 0.1737 | 0.1434 | 0.1463 | 0.1438 | 0.1376 | 0.1769 | 0.1527 | 0.1238 | 0.1361 | 0.1245 | 0.2411 | 0.0894 | 0.104 | 0.1234 | 0.1731 | 0.1196 | 0.0912 | 0.152 | 0.114 | 0.1064 | 0.1445 | 0.1215 | 0.1214 | 0.1115 | 0.155 | 0.165 | 0.162 | 0.1976 | 0.3084 | 0.3121 | 0.234 | 0.3287 | 0.1629 | 0.1526 | 0.1206 | 0.1371 | 0.1294 | 0.2125 | 0.1414 | 0.1643 | 0.1636 | 0.4011
24 | omicron_BA.1_7a91 | omicron | 0.44953 | 0.48876 | 0.52253 | 0.52561 | 0.45389 | 0.47282 | 0.56021 | 0.55083 | 0.53762 | 0.5306 | 3.1199 | 3.0739 | 3.0341 | 3.0475 | 3.0309 | 3.0372 | 3.0564 | 3.0469 | 3.0373 | 3.0481 | 15.1368 | 10.5 | 0.2965 | 0.2825 | 6.9121 | 12.5804 | 15.0869 | 17.3586 | 12.9361 | 13.6084 | 15.5684 | 16.045 | 16.3546 | 15.7622 | 8.3586 | 12.1708 | 14.4945 | 15.0769 | 13.0699 | 13.6144 | 14.7033 | 16.8751 | 14.993 | 14.7173 | 5.144 | 25.3398 | 0.23034 | 0.32689 | 0.44277 | 3.955 | 74.7159 | 0.011033 | 25.3996 | 93.8327 | 130.8013 | 182.5741 | 253.4138 | 0.2592 | 0.2459 | 0.2032 | 0.1322 | 0.1344 | 0.1512 | 0.2095 | 0.2253 | 0.1456 | 0.1551 | 0.1975 | 0.1392 | 0.2021 | 0.3114 | 0.1766 | 0.1349 | 0.1351 | 0.1341 | 0.1733 | 0.1562 | 0.1539 | 0.1591 | 0.2014 | 0.1501 | 0.1717 | 0.1289 | 0.163 | 0.2077 | 0.1444 | 0.1667 | 0.1289 | 0.1714 | 0.1602 | 0.1953 | 0.2342 | 0.2167 | 0.1891 | 0.2235 | 0.4179 | 0.2347 | 0.2252 | 0.2251 | 0.2495 | 0.2119 | 0.2087 | 0.2168 | 0.1548 | 0.217 | 0.1931 | 0.1747 | 0.1914 | 0.1831 | 0.2095 | 0.2461 | 0.1478 | 0.184 | 0.195 | 0.1813 | 0.1694 | 0.1528 | 0.1615 | 0.1514 | 0.1223 | 0.1429 | 0.1091 | 0.1144 | 0.1207 | 0.1392 | 0.1125 | 0.1411 | 0.2127 | 0.1586 | 0.2132 | 0.2563 | 0.3081 | 0.3613 | 0.2112 | 0.2343 | 0.1977 | 0.2077 | 0.1702 | 0.2648 | 0.1756 | 0.141 | 0.1808 | 0.198 | 0.138 | 0.144 | 0.1512 | 0.13 | 0.1609 | 0.2031 | 0.2013 | 0.2216 | 0.2795 | 0.2644 | 0.2059 | 0.1853 | 0.1478 | 0.1341 | 0.1403 | 0.1427 | 0.1379 | 0.1366 | 0.1719 | 0.1476 | 0.3114 | 0.2887 | 0.2689 | 0.1941 | 0.2616 | 0.2901 | 0.4149 | 0.2894 | 0.3198 | 0.3232 | 0.2047 | 0.1609 | 0.1372 | 0.1326 | 0.1599 | 0.1687 | 0.1403 | 0.1687 | 0.1828 | 0.3211 | 0.4227 | 0.4574 | 0.4404 | 0.3177 | 0.3682 | 0.4683 | 0.2539 | 0.2417 | 0.1859 | 0.2195 | 0.1944 | 0.215 | 0.252 | 0.2084 | 0.1952 | 0.2271 | 0.2649 | 0.3495 | 0.5109 | 0.4759 | 0.4198 | 0.3185 | 0.5737 | 0.4037 | 0.3368 | 0.2917 | 0.2709 | 0.2682 | 0.2286 | 0.1792 | 0.2123 | 0.2034 | 0.1335 | 0.1465 | 0.1958 | 0.1563 | 0.1666 | 0.1641 | 0.1633 | 0.2868 | 0.1536 | 0.2249 | 0.3694 | 0.1914 | 0.2373 | 0.1772 | 0.1807 | 0.1792 | 0.1067 | 0.1282 | 0.1541 | 0.1212 | 0.1218 | 0.1176 | 0.137 | 0.1484 | 0.154 | 0.1665 | 0.1914 | 0.2091 | 0.303 | 0.1929 | 0.1872 | 0.1686 | 0.166 | 0.1377 | 0.1603 | 0.1726 | 0.2173 | 0.1646 | 0.1583 | 0.1498 | 0.1645 | 0.1638 | 0.1003 | 0.1394 | 0.1267 | 0.1417 | 0.1071 | 0.1297 | 0.1514 | 0.2373 | 0.1129 | 0.1525 | 0.1532 | 0.0983 | 0.1451 | 0.1371 | 0.1222 | 0.1194 | 0.1168 | 0.1619 | 0.1146 | 0.1063 | 0.1392 | 0.1242 | 0.1307 | 0.1225 | 0.1596 | 0.1941 | 0.1752 | 0.1699 | 0.2178 | 0.2312 | 0.2204 | 0.2782 | 0.2557 | 0.173 | 0.1826 | 0.2299 | 0.1835 | 0.164 | 0.1875 | 0.1903 | 0.1272 | 0.1276 | 0.17 | 0.168 | 0.1187 | 0.143 | 0.1253 | 0.1409 | 0.1553 | 0.1956 | 0.172 | 0.2582 | 0.1676 | 0.1593 | 0.1428 | 0.1323 | 0.1776 | 0.1818 | 0.1382 | 0.1398 | 0.1628 | 0.2276 | 0.1947 | 0.1384 | 0.2337 | 0.1389 | 0.1396 | 0.1153 | 0.1052 | 0.1355 | 0.1059 | 0.0944 | 0.1171 | 0.1154 | 0.102 | 0.1241 | 0.1634 | 0.1793 | 0.2308 | 0.2311 | 0.3042 | 0.3255 | 0.31 | 0.3475 | 0.2982 | 0.3351 | 0.2961 | 0.2665 | 0.2174 | 0.2528 | 0.2933 | 0.1699 | 0.2021 | 0.1781 | 0.1566 | 0.1624 | 0.2013 | 0.1595 | 0.1559 | 0.1653 | 0.1718 | 0.1806 | 0.1903 | 0.1828 | 0.1802 | 0.1935 | 0.3994 | 0.2523 | 0.2495 | 0.2508 | 0.2177 | 0.2211 | 0.1711 | 0.2396 | 0.218 | 0.1704 | 0.1509 | 0.2 | 0.2238 | 0.1751 | 0.1859 | 0.1908 | 0.2419 | 0.2072 | 0.2093 | 0.186 | 0.2071 | 0.1693 | 0.1758 | 0.1361 | 0.1445 | 0.2538 | 0.1225 | 0.1372 | 0.1639 | 0.1311 | 0.1451 | 0.2287 | 0.1368 | 0.1729 | 0.1316 | 0.1176 | 0.1895 | 0.2142 | 0.1797 | 0.2122 | 0.1575 | 0.1665 | 0.1518 | 0.1706 | 0.1797 | 0.1516 | 0.135 | 0.1524 | 0.1516 | 0.1422 | 0.1604 | 0.1858 | 0.2155 | 0.1792 | 0.2484 | 0.2759 | 0.344 | 0.2868 | 0.1843 | 0.2104 | 0.1446 | 0.1691 | 0.1114 | 0.1363 | 0.1624 | 0.1314 | 0.1354 | 0.0961 | 0.1225 | 0.099 | 0.1052 | 0.1014 | 0.1853 | 0.1546 | 0.2163 | 0.2584 | 0.2065 | 0.197 | 0.1485 | 0.1387 | 0.104 | 0.146 | 0.1058 | 0.1185 | 0.1268 | 0.1288 | 0.1422 | 0.1191 | 0.0921 | 0.1305 | 0.1839 | 0.0778 | 0.1036 | 0.1396 | 0.1299 | 0.1108 | 0.1138 | 0.0972 | 0.1275 | 0.0803 | 0.1008 | 0.1151 | 0.1043 | 0.0767 | 0.0792 | 0.0922 | 0.0998 | 0.0882 | 0.0891 | 0.1204 | 0.114 | 0.1664 | 0.1557 | 0.1276 | 0.2124 | 0.1812 | 0.2442 | 0.3368 | 0.146 | 0.1223 | 0.1285 | 0.1538 | 0.0967 | 0.1034 | 0.1212 | 0.1399 | 0.1566 | 0.1746 | 0.1307 | 0.1519 | 0.1613 | 0.1921 | 0.1774 | 0.1743 | 0.2083 | 0.2904 | 0.313 | 0.1688 | 0.1876 | 0.1639 | 0.1245 | 0.113 | 0.1421 | 0.15 | 0.1186 | 0.1319 | 0.1156 | 0.1497 | 0.1725 | 0.3027 | 0.1623 | 0.1703 | 0.1738 | 0.1994 | 0.2319 | 0.1788 | 0.1999 | 0.2402 | 0.1831 | 0.1744 | 0.2175 | 0.233 | 0.2165 | 0.2091 | 0.1707 | 0.16 | 0.1372 | 0.1744 | 0.1637 | 0.1353 | 0.1849 | 0.1988 | 0.159 | 0.1264 | 0.1611 | 0.2122 | 0.2047 | 0.1901 | 0.2323 | 0.2245 | 0.2439 | 0.174 | 0.1651 | 0.1497 | 0.1698 | 0.1651 | 0.2247 | 0.3177 | 0.2178 | 0.2089 | 0.2137 | 0.2089 | 0.1931 | 0.1638 | 0.213 | 0.1934 | 0.2651 | 0.3359 | 0.3047 | 0.3636 | 0.4824 | 0.5201 | 0.5712 | 0.3861 | 0.2262 | 0.2009 | 0.1734 | 0.2347 | 0.1426 | 0.1383 | 0.1004 | 0.1188 | 0.1457 | 0.1435 | 0.1604 | 0.1864 | 0.1554 | 0.163 | 0.1759 | 0.1387 | 0.138 | 0.1362 | 0.1651 | 0.1543 | 0.1402 | 0.2284 | 0.1776 | 0.1541 | 0.1441 | 0.1743 | 0.1401 | 0.1382 | 0.1114 | 0.119 | 0.0946 | 0.0984 | 0.1345 | 0.1114 | 0.1489 | 0.1043 | 0.1657 | 0.1595 | 0.1858 | 0.2273 | 0.1745 | 0.1531 | 0.0959 | 0.129 | 0.162 | 0.1683 | 0.1351 | 0.0962 | 0.1166 | 0.1183 | 0.1201 | 0.1507 | 0.1634 | 0.1138 | 0.099 | 0.0735 | 0.15 | 0.0781 | 0.114 | 0.1457 | 0.1288 | 0.0762 | 0.1265 | 0.095 | 0.1232 | 0.1239 | 0.1236 | 0.0972 | 0.1115 | 0.1092 | 0.0966 | 0.115 | 0.1123 | 0.1207 | 0.1445 | 0.1426 | 0.1282 | 0.153 | 0.1497 | 0.1789 | 0.1707 | 0.1684 | 0.1692 | 0.199 | 0.229 | 0.2689 | 0.1932 | 0.309 | 0.1751 | 0.2159 | 0.1904 | 0.1563 | 0.1201 | 0.1363 | 0.0928 | 0.093 | 0.1625 | 0.0778 | 0.0969 | 0.1197 | 0.133 | 0.0726 | 0.0945 | 0.1041 | 0.1017 | 0.1251 | 0.1124 | 0.0994 | 0.0954 | 0.0859 | 0.1644 | 0.092 | 0.107 | 0.0949 | 0.0959 | 0.1017 | 0.1184 | 0.1079 | 0.1268 | 0.1611 | 0.1834 | 0.1607 | 0.166 | 0.2643 | 0.2882 | 0.4387 | 0.3091 | 0.2022 | 0.263 | 0.2448 | 0.2491 | 0.1948 | 0.1499 | 0.1957 | 0.1772 | 0.0991 | 0.1543 | 0.1714 | 0.106 | 0.1085 | 0.2062 | 0.1616 | 0.1123 | 0.1381 | 0.0932 | 0.1135 | 0.1543 | 0.2088 | 0.1828 | 0.2459 | 0.2562 | 0.2839 | 0.2522 | 0.3342 | 0.2408 | 0.2518 | 0.2234 | 0.1998 | 0.2087 | 0.2498 | 0.2811 | 0.2547 | 0.3802 | 0.2372 | 0.1853 | 0.1837 | 0.2168 | 0.1809 | 0.2726 | 0.1267 | 0.1265 | 0.0979 | 0.1732 | 0.2263 | 0.0732 | 0.0675 | 0.1272 | 0.0972 | 0.094 | 0.067 | 0.0974 | 0.0756 | 0.0797 | 0.11 | 0.1281 | 0.1117 | 0.0866 | 0.1065 | 0.102 | 0.1736 | 0.1127 | 0.1289 | 0.2537 | 0.1939 | 0.3668 | 0.2317 | 0.1952 | 0.1323 | 0.1559 | 0.1445 | 0.1219 | 0.1506 | 0.1546 | 0.2156 | 0.2929 | 0.1666 | 0.1632 | 0.1882 | 0.1141 | 0.1214 | 0.1808 | 0.1212 | 0.1317 | 0.1343 | 0.1365 | 0.1412 | 0.1213 | 0.1806 | 0.2002 | 0.0996 | 0.1042 | 0.123 | 0.1648 | 0.1067 | 0.0794 | 0.0873 | 0.1326 | 0.1025 | 0.1041 | 0.1446 | 0.1877 | 0.1622 | 0.1571 | 0.1413 | 0.1283 | 0.1621 | 0.1215 | 0.1038 | 0.115 | 0.1063 | 0.2372 | 0.0709 | 0.0903 | 0.1067 | 0.1401 | 0.0868 | 0.0758 | 0.1461 | 0.1022 | 0.0992 | 0.1991 | 0.1036 | 0.1072 | 0.1102 | 0.1668 | 0.1938 | 0.2249 | 0.1832 | 0.2971 | 0.2243 | 0.1386 | 0.1465 | 0.1258 | 0.0923 | 0.0892 | 0.1114 | 0.1404 | 0.2409 | 0.2168 | 0.2821 | 0.2628 | 0.5859
25 | omicron_BA.2_6m0j | omicron | 0.49743 | 0.67241 | 0.63757 | 0.77853 | 0.80717 | 0.7909 | 0.77294 | 1.0785 | 1.1517 | 1.1535 | 3.0521 | 2.9844 | 2.95 | 2.9449 | 2.9389 | 2.932 | 2.925 | 2.8206 | 2.8106 | 2.8165 | 15.7016 | 11.5 | 0.2994 | 0.2925 | 4.8761 | 7.2877 | 7.3447 | 10 | 9.5694 | 10.2178 | 9.5824 | 14.4266 | 16.97 | 17.007 | 5.8372 | 8.5664 | 8.8751 | 7.983 | 6.982 | 7.038 | 8.1908 | 14.7542 | 18.2088 | 15.6184 | 1.431 | 11.8696 | 0.17608 | 0.35246 | 0.47146 | 0.81256 | 33.2592 | 0.008082 | -18.6033 | 6.0897 | 81.4644 | 115.8772 | 80.3157 | 0.7876 | 0.7023 | 0.5423 | 0.3372 | 0.3309 | 0.2962 | 0.3029 | 0.2896 | 0.2234 | 0.3195 | 0.3212 | 0.2581 | 0.34 | 0.4168 | 0.1294 | 0.0911 | 0.1019 | 0.1089 | 0.1542 | 0.1073 | 0.1248 | 0.1488 | 0.1584 | 0.179 | 0.1727 | 0.1547 | 0.2509 | 0.3807 | 0.3412 | 0.305 | 0.3189 | 0.3371 | 0.4921 | 0.2352 | 0.2544 | 0.2479 | 0.3047 | 0.3326 | 0.2884 | 0.2435 | 0.1985 | 0.2008 | 0.1893 | 0.1069 | 0.1391 | 0.1696 | 0.0981 | 0.1361 | 0.1275 | 0.12 | 0.1523 | 0.1858 | 0.2091 | 0.3084 | 0.1951 | 0.3 | 0.3329 | 0.3678 | 0.2027 | 0.2412 | 0.2075 | 0.1748 | 0.1186 | 0.1466 | 0.0998 | 0.1148 | 0.0991 | 0.0951 | 0.0986 | 0.0892 | 0.1689 | 0.1333 | 0.1997 | 0.1246 | 0.1506 | 0.1509 | 0.1405 | 0.1575 | 0.1489 | 0.1574 | 0.1966 | 0.2172 | 0.1749 | 0.1346 | 0.1923 | 0.1756 | 0.1399 | 0.1403 | 0.1047 | 0.0864 | 0.1226 | 0.1991 | 0.1467 | 0.1522 | 0.2176 | 0.2337 | 0.1298 | 0.1295 | 0.0976 | 0.0872 | 0.0948 | 0.1172 | 0.083 | 0.1028 | 0.1543 | 0.1284 | 0.2277 | 0.2461 | 0.2149 | 0.1562 | 0.1429 | 0.257 | 0.2465 | 0.2285 | 0.1614 | 0.1383 | 0.1696 | 0.1669 | 0.1332 | 0.1007 | 0.1062 | 0.0985 | 0.1247 | 0.1705 | 0.1452 | 0.2247 | 0.1681 | 0.1848 | 0.1742 | 0.2438 | 0.1939 | 0.2992 | 0.2893 | 0.2246 | 0.2468 | 0.2581 | 0.2158 | 0.2182 | 0.2095 | 0.1807 | 0.1615 | 0.2664 | 0.3033 | 0.3705 | 0.4725 | 0.4454 | 0.3847 | 0.3003 | 0.4522 | 0.338 | 0.3533 | 0.3241 | 0.3265 | 0.4254 | 0.3257 | 0.2239 | 0.2247 | 0.2335 | 0.0983 | 0.109 | 0.2146 | 0.1091 | 0.1615 | 0.108 | 0.1066 | 0.1964 | 0.1855 | 0.1952 | 0.2217 | 0.3445 | 0.3941 | 0.2859 | 0.1793 | 0.1942 | 0.1314 | 0.1188 | 0.1139 | 0.0926 | 0.1088 | 0.0909 | 0.1119 | 0.1294 | 0.1359 | 0.2071 | 0.2599 | 0.3973 | 0.5526 | 0.4409 | 0.4899 | 0.4712 | 0.5993 | 0.6364 | 0.3877 | 0.5837 | 0.3566 | 0.3051 | 0.2828 | 0.2665 | 0.2688 | 0.2499 | 0.2021 | 0.2202 | 0.2181 | 0.2171 | 0.1652 | 0.1601 | 0.2299 | 0.172 | 0.1359 | 0.1666 | 0.1626 | 0.1374 | 0.146 | 0.1589 | 0.1403 | 0.1976 | 0.1445 | 0.1754 | 0.1538 | 0.1332 | 0.1538 | 0.1663 | 0.1715 | 0.1541 | 0.2074 | 0.2861 | 0.2131 | 0.2002 | 0.2653 | 0.3352 | 0.3586 | 0.5173 | 0.4069 | 0.296 | 0.3672 | 0.4317 | 0.272 | 0.2951 | 0.3865 | 0.3398 | 0.2519 | 0.2675 | 0.3069 | 0.2679 | 0.2406 | 0.2407 | 0.2099 | 0.1952 | 0.2072 | 0.2582 | 0.2271 | 0.1851 | 0.2202 | 0.2396 | 0.2147 | 0.2172 | 0.2726 | 0.2928 | 0.2579 | 0.2849 | 0.2946 | 0.4076 | 0.3611 | 0.2817 | 0.3973 | 0.2565 | 0.2647 | 0.179 | 0.1902 | 0.2544 | 0.1967 | 0.1699 | 0.2026 | 0.249 | 0.1923 | 0.187 | 0.2109 | 0.2973 | 0.3033 | 0.2832 | 0.382 | 0.3416 | 0.2682 | 0.3366 | 0.3783 | 0.4566 | 0.3787 | 0.305 | 0.2883 | 0.3401 | 0.3153 | 0.1933 | 0.2534 | 0.2151 | 0.1756 | 0.1852 | 0.236 | 0.1928 | 0.1738 | 0.2022 | 0.2178 | 0.1974 | 0.1981 | 0.2421 | 0.2563 | 0.226 | 0.2827 | 0.2165 | 0.2722 | 0.2894 | 0.2638 | 0.2641 | 0.2713 | 0.3304 | 0.3133 | 0.2232 | 0.201 | 0.2689 | 0.2615 | 0.1964 | 0.1968 | 0.2172 | 0.2473 | 0.2046 | 0.2101 | 0.1983 | 0.2114 | 0.2052 | 0.1938 | 0.1555 | 0.1568 | 0.2084 | 0.1389 | 0.1731 | 0.1652 | 0.1437 | 0.1836 | 0.12 | 0.1344 | 0.1839 | 0.1529 | 0.1242 | 0.1638 | 0.1729 | 0.1483 | 0.1994 | 0.1387 | 0.1522 | 0.1433 | 0.1537 | 0.1864 | 0.149 | 0.1416 | 0.1554 | 0.1584 | 0.1285 | 0.1489 | 0.1849 | 0.2671 | 0.1715 | 0.2297 | 0.179 | 0.1813 | 0.3303 | 0.1808 | 0.2448 | 0.1466 | 0.1054 | 0.0953 | 0.128 | 0.1912 | 0.1032 | 0.1175 | 0.1143 | 0.151 | 0.1265 | 0.1329 | 0.1397 | 0.2351 | 0.2325 | 0.216 | 0.2481 | 0.178 | 0.1838 | 0.181 | 0.117 | 0.1141 | 0.149 | 0.1161 | 0.1465 | 0.1083 | 0.1361 | 0.1569 | 0.1221 | 0.1131 | 0.1346 | 0.188 | 0.0858 | 0.1161 | 0.1422 | 0.1248 | 0.1279 | 0.1214 | 0.0909 | 0.1119 | 0.0801 | 0.1008 | 0.1108 | 0.1111 | 0.0798 | 0.0858 | 0.1175 | 0.104 | 0.0976 | 0.1051 | 0.1383 | 0.1378 | 0.1676 | 0.1868 | 0.1763 | 0.1983 | 0.2141 | 0.2182 | 0.2583 | 0.1353 | 0.1226 | 0.1301 | 0.156 | 0.1028 | 0.1023 | 0.0995 | 0.1069 | 0.0947 | 0.1195 | 0.138 | 0.1291 | 0.1327 | 0.1577 | 0.2986 | 0.3178 | 0.2365 | 0.2448 | 0.2443 | 0.1705 | 0.1937 | 0.2289 | 0.2519 | 0.2483 | 0.2327 | 0.3125 | 0.2633 | 0.2972 | 0.3466 | 0.5021 | 0.5279 | 0.7367 | 0.6392 | 0.4494 | 0.4298 | 0.2895 | 0.2169 | 0.1772 | 0.1894 | 0.2343 | 0.1671 | 0.1639 | 0.2016 | 0.2032 | 0.1894 | 0.1802 | 0.1486 | 0.1436 | 0.1148 | 0.1575 | 0.151 | 0.117 | 0.146 | 0.1691 | 0.1343 | 0.1102 | 0.1432 | 0.1707 | 0.1577 | 0.2096 | 0.1876 | 0.1678 | 0.1827 | 0.1653 | 0.1404 | 0.1145 | 0.1434 | 0.1782 | 0.304 | 0.2956 | 0.1529 | 0.1617 | 0.1806 | 0.2172 | 0.1973 | 0.1406 | 0.2062 | 0.1693 | 0.2285 | 0.2792 | 0.3271 | 0.429 | 0.5562 | 0.4878 | 0.3536 | 0.3257 | 0.1909 | 0.2075 | 0.194 | 0.2245 | 0.1497 | 0.1441 | 0.1153 | 0.1768 | 0.1385 | 0.134 | 0.1644 | 0.2543 | 0.2036 | 0.1596 | 0.1793 | 0.1608 | 0.1432 | 0.1433 | 0.1526 | 0.1721 | 0.1506 | 0.2264 | 0.1672 | 0.1448 | 0.1402 | 0.1676 | 0.1375 | 0.1216 | 0.11 | 0.1129 | 0.0874 | 0.0906 | 0.1237 | 0.1068 | 0.1167 | 0.0769 | 0.1331 | 0.1224 | 0.1041 | 0.1076 | 0.125 | 0.1156 | 0.0884 | 0.1293 | 0.1285 | 0.1611 | 0.1884 | 0.1479 | 0.1551 | 0.1591 | 0.1779 | 0.1551 | 0.1841 | 0.2354 | 0.2187 | 0.1169 | 0.1392 | 0.0942 | 0.1207 | 0.1827 | 0.1183 | 0.0788 | 0.1188 | 0.1059 | 0.1309 | 0.102 | 0.1409 | 0.0995 | 0.1263 | 0.1096 | 0.1035 | 0.1055 | 0.0995 | 0.1062 | 0.1533 | 0.1318 | 0.1144 | 0.1545 | 0.1097 | 0.1371 | 0.1173 | 0.1478 | 0.1673 | 0.1641 | 0.2281 | 0.2976 | 0.2899 | 0.2609 | 0.3299 | 0.2193 | 0.2327 | 0.2392 | 0.1676 | 0.1573 | 0.1545 | 0.1707 | 0.1556 | 0.1144 | 0.1225 | 0.141 | 0.1322 | 0.0895 | 0.1131 | 0.1152 | 0.1032 | 0.0937 | 0.0829 | 0.0874 | 0.0876 | 0.0742 | 0.1198 | 0.0792 | 0.1137 | 0.099 | 0.105 | 0.0929 | 0.1134 | 0.0962 | 0.0879 | 0.1054 | 0.1631 | 0.1338 | 0.1491 | 0.2804 | 0.4329 | 0.6206 | 0.5326 | 0.3976 | 0.3879 | 0.3671 | 0.2931 | 0.1773 | 0.1828 | 0.1705 | 0.1607 | 0.0855 | 0.0854 | 0.1356 | 0.0997 | 0.0884 | 0.1416 | 0.1368 | 0.0939 | 0.0854 | 0.0771 | 0.1016 | 0.1071 | 0.126 | 0.1501 | 0.2082 | 0.215 | 0.2748 | 0.1912 | 0.2543 | 0.185 | 0.1619 | 0.1473 | 0.1145 | 0.1093 | 0.1324 | 0.1529 | 0.1845 | 0.2222 | 0.1927 | 0.1607 | 0.1688 | 0.2024 | 0.1506 | 0.1965 | 0.0975 | 0.0909 | 0.0944 | 0.1481 | 0.1983 | 0.1092 | 0.0748 | 0.1549 | 0.1054 | 0.1013 | 0.1117 | 0.124 | 0.1101 | 0.0914 | 0.1226 | 0.1442 | 0.1543 | 0.1311 | 0.148 | 0.1429 | 0.2361 | 0.1764 | 0.2361 | 0.3896 | 0.2489 | 0.3588 | 0.2159 | 0.1817 | 0.1804 | 0.1778 | 0.1783 | 0.1515 | 0.2064 | 0.1488 | 0.1814 | 0.2261 | 0.1654 | 0.1906 | 0.2237 | 0.1392 | 0.1364 | 0.2159 | 0.1354 | 0.1339 | 0.1744 | 0.1491 | 0.1451 | 0.1128 | 0.2425 | 0.1329 | 0.1301 | 0.1706 | 0.1221 | 0.154 | 0.1096 | 0.0978 | 0.0892 | 0.1296 | 0.1003 | 0.1122 | 0.152 | 0.1561 | 0.1721 | 0.1916 | 0.1948 | 0.1738 | 0.1935 | 0.1599 | 0.1282 | 0.131 | 0.1144 | 0.2487 | 0.0822 | 0.1009 | 0.1116 | 0.1413 | 0.0994 | 0.0924 | 0.1514 | 0.1194 | 0.1237 | 0.1667 | 0.1495 | 0.1284 | 0.1156 | 0.1895 | 0.2403 | 0.3321 | 0.3466 | 0.3613 | 0.4752 | 0.3107 | 0.2023 | 0.1397 | 0.1029 | 0.0901 | 0.1172 | 0.1246 | 0.2283 | 0.1947 | 0.2842 | 0.2949 | 0.6201
26 | omicron_BA.2_7a91 | omicron | 0.45329 | 0.56904 | 0.66149 | 0.62548 | 0.65263 | 0.79441 | 0.84971 | 0.90103 | 0.92224 | 1.077 | 3.0594 | 2.9673 | 2.9425 | 2.9327 | 2.947 | 2.8829 | 2.8422 | 2.8499 | 2.8435 | 2.8004 | 15.7865 | 11.5 | 0.29629 | 0.2875 | 8.7842 | 11.8851 | 12.9401 | 13.019 | 15.2368 | 15.7163 | 18.2258 | 19.1608 | 18.4715 | 23.0889 | 10.5215 | 12.8701 | 13.1349 | 13.6953 | 16.2927 | 18.1199 | 20.2468 | 20.8122 | 21.1778 | 24.7662 | 2.3332 | 18.8852 | 0.24433 | 0.30839 | 0.44728 | 1.8946 | 59.7259 | 0.008377 | 37.7426 | -40.29 | -58.1002 | -177.4925 | -251.619 | 0.2676 | 0.2501 | 0.2089 | 0.1975 | 0.2295 | 0.2531 | 0.322 | 0.3209 | 0.2132 | 0.2756 | 0.2295 | 0.2055 | 0.2775 | 0.3798 | 0.182 | 0.1584 | 0.1654 | 0.159 | 0.1568 | 0.141 | 0.1582 | 0.1582 | 0.2109 | 0.2029 | 0.2106 | 0.156 | 0.1991 | 0.2799 | 0.2042 | 0.2095 | 0.2077 | 0.2163 | 0.2514 | 0.2732 | 0.3632 | 0.3827 | 0.398 | 0.4407 | 0.6588 | 0.296 | 0.2394 | 0.2376 | 0.2547 | 0.1651 | 0.205 | 0.178 | 0.1419 | 0.1605 | 0.1795 | 0.1784 | 0.2047 | 0.1985 | 0.2311 | 0.3213 | 0.2226 | 0.2864 | 0.2194 | 0.1753 | 0.1656 | 0.1629 | 0.1744 | 0.1683 | 0.138 | 0.1716 | 0.1325 | 0.1444 | 0.1411 | 0.1328 | 0.1569 | 0.1726 | 0.1632 | 0.122 | 0.1993 | 0.157 | 0.1588 | 0.1389 | 0.1389 | 0.1436 | 0.1381 | 0.1943 | 0.2265 | 0.265 | 0.2061 | 0.1739 | 0.1762 | 0.1746 | 0.1684 | 0.1805 | 0.1493 | 0.1177 | 0.1459 | 0.1814 | 0.1475 | 0.169 | 0.2149 | 0.2313 | 0.1972 | 0.1633 | 0.1317 | 0.1238 | 0.1262 | 0.1381 | 0.1159 | 0.206 | 0.1872 | 0.174 | 0.2302 | 0.3743 | 0.4117 | 0.4047 | 0.3465 | 0.569 | 0.4327 | 0.2666 | 0.2169 | 0.1906 | 0.2085 | 0.221 | 0.2408 | 0.1518 | 0.1411 | 0.1929 | 0.1736 | 0.236 | 0.1725 | 0.2694 | 0.2194 | 0.248 | 0.1898 | 0.2804 | 0.2582 | 0.2991 | 0.287 | 0.3396 | 0.2478 | 0.2229 | 0.2073 | 0.223 | 0.2838 | 0.3053 | 0.2566 | 0.4066 | 0.2813 | 0.3369 | 0.4691 | 0.3895 | 0.3353 | 0.3236 | 0.3844 | 0.3493 | 0.3778 | 0.3679 | 0.3495 | 0.3635 | 0.3733 | 0.2921 | 0.4277 | 0.3002 | 0.1529 | 0.1563 | 0.2017 | 0.155 | 0.1366 | 0.1417 | 0.1641 | 0.2045 | 0.2194 | 0.2574 | 0.2444 | 0.2299 | 0.2992 | 0.2852 | 0.2864 | 0.2462 | 0.1968 | 0.1646 | 0.1821 | 0.1375 | 0.1349 | 0.1238 | 0.1394 | 0.1486 | 0.1562 | 0.1842 | 0.2391 | 0.2791 | 0.3071 | 0.2357 | 0.2466 | 0.2105 | 0.2564 | 0.1635 | 0.1619 | 0.1932 | 0.3094 | 0.2797 | 0.2533 | 0.2289 | 0.2526 | 0.2317 | 0.1711 | 0.2118 | 0.1887 | 0.1797 | 0.1471 | 0.1648 | 0.1657 | 0.1488 | 0.1387 | 0.199 | 0.171 | 0.1403 | 0.1959 | 0.1951 | 0.1624 | 0.155 | 0.228 | 0.2122 | 0.1737 | 0.158 | 0.1782 | 0.1973 | 0.2046 | 0.1988 | 0.2708 | 0.485 | 0.3348 | 0.2367 | 0.3816 | 0.4873 | 0.661 | 0.9089 | 1.0701 | 0.8676 | 0.9817 | 0.8483 | 0.6962 | 0.7558 | 0.7893 | 0.5554 | 0.4474 | 0.4073 | 0.3283 | 0.2286 | 0.1581 | 0.2231 | 0.1969 | 0.16 | 0.1843 | 0.2523 | 0.2336 | 0.1843 | 0.2054 | 0.2301 | 0.2193 | 0.1893 | 0.2271 | 0.2654 | 0.2302 | 0.2242 | 0.2166 | 0.3008 | 0.2865 | 0.2094 | 0.287 | 0.194 | 0.1818 | 0.1554 | 0.1552 | 0.178 | 0.1442 | 0.1336 | 0.1701 | 0.1934 | 0.157 | 0.176 | 0.1791 | 0.2476 | 0.2765 | 0.3507 | 0.3995 | 0.3854 | 0.3243 | 0.2365 | 0.2077 | 0.2626 | 0.2281 | 0.2062 | 0.1641 | 0.2325 | 0.2715 | 0.1523 | 0.2048 | 0.2002 | 0.1666 | 0.1763 | 0.2287 | 0.1986 | 0.1934 | 0.2055 | 0.2287 | 0.2008 | 0.1813 | 0.2229 | 0.2284 | 0.2156 | 0.307 | 0.2769 | 0.311 | 0.3348 | 0.333 | 0.2893 | 0.2405 | 0.3109 | 0.3048 | 0.2359 | 0.217 | 0.2621 | 0.2798 | 0.235 | 0.2194 | 0.1987 | 0.239 | 0.188 | 0.2396 | 0.1855 | 0.2056 | 0.1865 | 0.1979 | 0.1587 | 0.1615 | 0.2646 | 0.1747 | 0.1571 | 0.202 | 0.1915 | 0.1685 | 0.147 | 0.1861 | 0.2245 | 0.1777 | 0.1589 | 0.2148 | 0.207 | 0.1629 | 0.2027 | 0.1667 | 0.1622 | 0.1442 | 0.1758 | 0.1809 | 0.1202 | 0.1269 | 0.146 | 0.1449 | 0.111 | 0.132 | 0.1708 | 0.192 | 0.1068 | 0.1942 | 0.2732 | 0.2023 | 0.268 | 0.1682 | 0.203 | 0.1253 | 0.1158 | 0.0831 | 0.1197 | 0.1444 | 0.0959 | 0.1101 | 0.1029 | 0.1485 | 0.0967 | 0.1118 | 0.095 | 0.1953 | 0.1507 | 0.1624 | 0.2884 | 0.2447 | 0.3029 | 0.1626 | 0.0967 | 0.1032 | 0.146 | 0.1053 | 0.1231 | 0.0904 | 0.1169 | 0.1558 | 0.1252 | 0.1051 | 0.1319 | 0.1743 | 0.075 | 0.1064 | 0.1425 | 0.1295 | 0.1109 | 0.1174 | 0.1009 | 0.1222 | 0.0776 | 0.1054 | 0.1237 | 0.1054 | 0.0858 | 0.0845 | 0.1246 | 0.1102 | 0.1232 | 0.1181 | 0.1585 | 0.1466 | 0.1751 | 0.2446 | 0.2545 | 0.2732 | 0.27 | 0.2359 | 0.284 | 0.2542 | 0.1859 | 0.1943 | 0.1928 | 0.1217 | 0.1108 | 0.1155 | 0.1069 | 0.1153 | 0.1289 | 0.1321 | 0.1853 | 0.1999 | 0.2133 | 0.2629 | 0.2205 | 0.1503 | 0.2223 | 0.2485 | 0.1926 | 0.2525 | 0.213 | 0.2 | 0.2751 | 0.2613 | 0.2397 | 0.3385 | 0.3074 | 0.3204 | 0.4122 | 0.3107 | 0.5496 | 0.4034 | 0.3129 | 0.3579 | 0.3507 | 0.2359 | 0.1864 | 0.2001 | 0.2306 | 0.1692 | 0.1556 | 0.1946 | 0.2159 | 0.1978 | 0.1779 | 0.1723 | 0.1611 | 0.1436 | 0.1902 | 0.1861 | 0.1257 | 0.172 | 0.2042 | 0.1332 | 0.113 | 0.1756 | 0.2131 | 0.1841 | 0.1664 | 0.1902 | 0.1939 | 0.204 | 0.1927 | 0.1891 | 0.1773 | 0.1865 | 0.1711 | 0.1758 | 0.2748 | 0.1598 | 0.1481 | 0.201 | 0.2346 | 0.1625 | 0.1483 | 0.2257 | 0.2128 | 0.2818 | 0.2822 | 0.2841 | 0.3308 | 0.4485 | 0.4947 | 0.4248 | 0.4976 | 0.3089 | 0.2912 | 0.2409 | 0.3007 | 0.1729 | 0.151 | 0.1153 | 0.1767 | 0.1526 | 0.1771 | 0.1733 | 0.1916 | 0.1701 | 0.1797 | 0.1221 | 0.1487 | 0.1219 | 0.1812 | 0.2078 | 0.193 | 0.1838 | 0.4173 | 0.1923 | 0.1943 | 0.2053 | 0.1982 | 0.1656 | 0.1596 | 0.1385 | 0.1341 | 0.1086 | 0.1212 | 0.1171 | 0.116 | 0.125 | 0.0879 | 0.1191 | 0.0949 | 0.1271 | 0.0963 | 0.123 | 0.1247 | 0.1045 | 0.1276 | 0.2068 | 0.2882 | 0.1997 | 0.2137 | 0.207 | 0.1405 | 0.1571 | 0.1945 | 0.1585 | 0.13 | 0.1385 | 0.0966 | 0.1813 | 0.0757 | 0.122 | 0.1149 | 0.117 | 0.0771 | 0.1226 | 0.1018 | 0.1183 | 0.1158 | 0.1382 | 0.1127 | 0.1222 | 0.1311 | 0.1352 | 0.1349 | 0.1425 | 0.1234 | 0.1396 | 0.1731 | 0.1576 | 0.1555 | 0.1669 | 0.2048 | 0.1941 | 0.1806 | 0.1658 | 0.1967 | 0.2015 | 0.2786 | 0.2558 | 0.3426 | 0.3366 | 0.309 | 0.2499 | 0.2638 | 0.1944 | 0.1821 | 0.1641 | 0.1655 | 0.1647 | 0.1055 | 0.1399 | 0.1585 | 0.1273 | 0.0844 | 0.1241 | 0.1135 | 0.1093 | 0.0934 | 0.0815 | 0.0826 | 0.0807 | 0.0794 | 0.1564 | 0.069 | 0.0783 | 0.0959 | 0.0795 | 0.0861 | 0.1038 | 0.0829 | 0.0901 | 0.0964 | 0.1668 | 0.1275 | 0.1189 | 0.2071 | 0.2035 | 0.2953 | 0.2332 | 0.2003 | 0.3075 | 0.2526 | 0.2533 | 0.1576 | 0.1582 | 0.1934 | 0.1633 | 0.0858 | 0.1016 | 0.1502 | 0.0998 | 0.0854 | 0.1369 | 0.1468 | 0.0928 | 0.0979 | 0.0759 | 0.1062 | 0.1093 | 0.1578 | 0.1509 | 0.1741 | 0.1711 | 0.1575 | 0.2302 | 0.2483 | 0.2007 | 0.1725 | 0.1622 | 0.126 | 0.1193 | 0.1462 | 0.151 | 0.1445 | 0.2263 | 0.1568 | 0.1289 | 0.1643 | 0.1665 | 0.1509 | 0.2027 | 0.0901 | 0.0784 | 0.097 | 0.1565 | 0.1937 | 0.0927 | 0.0665 | 0.1262 | 0.1047 | 0.1041 | 0.0864 | 0.115 | 0.1107 | 0.1046 | 0.1615 | 0.1307 | 0.1344 | 0.1383 | 0.1583 | 0.1114 | 0.2201 | 0.1744 | 0.1379 | 0.1978 | 0.1488 | 0.187 | 0.1522 | 0.1442 | 0.1254 | 0.1365 | 0.1507 | 0.1228 | 0.1487 | 0.239 | 0.2469 | 0.2731 | 0.2008 | 0.2042 | 0.2765 | 0.2266 | 0.1599 | 0.2149 | 0.1824 | 0.1595 | 0.1542 | 0.1531 | 0.151 | 0.1107 | 0.2037 | 0.1572 | 0.1278 | 0.1202 | 0.1485 | 0.1659 | 0.1106 | 0.0778 | 0.0851 | 0.1453 | 0.0935 | 0.113 | 0.1717 | 0.1687 | 0.1518 | 0.1635 | 0.1984 | 0.1788 | 0.2707 | 0.2546 | 0.1284 | 0.1423 | 0.1193 | 0.2495 | 0.0821 | 0.0964 | 0.1191 | 0.1561 | 0.0913 | 0.094 | 0.2042 | 0.1791 | 0.1967 | 0.2575 | 0.1579 | 0.2785 | 0.2231 | 0.3315 | 0.4292 | 0.4538 | 0.4098 | 0.3727 | 0.3856 | 0.2342 | 0.1967 | 0.149 | 0.1136 | 0.0988 | 0.1253 | 0.128 | 0.2203 | 0.1417 | 0.1837 | 0.163 | 0.3212
27 | omicron_BA.2.12.1_6m0j | omicron | 0.30995 | 0.49102 | 0.37491 | 0.4765 | 0.58862 | 0.60875 | 0.69865 | 0.77414 | 0.81248 | 0.80002 | 3.1259 | 3.0431 | 2.9918 | 2.965 | 2.9374 | 2.9395 | 2.9203 | 2.9206 | 2.9256 | 2.9379 | 15.0287 | 11.5 | 0.29612 | 0.2875 | 5.8392 | 8.972 | 9.968 | 9.7343 | 9.0739 | 10.5864 | 13.0869 | 12.4555 | 13.9151 | 14.3556 | 7.6953 | 9.3137 | 13.2667 | 12.8501 | 10.3097 | 12.6014 | 12.7463 | 12.3357 | 10.7942 | 12.5305 | 2.4473 | 11.3028 | 0.21582 | 0.37474 | 0.40945 | 1.0921 | 29.5234 | 0.008909 | -82.8408 | -146.2478 | -130.6954 | -31.7049 | -34.0019 | 0.5118 | 0.4068 | 0.3912 | 0.2848 | 0.3552 | 0.3417 | 0.2786 | 0.3245 | 0.2672 | 0.242 | 0.2192 | 0.2205 | 0.2693 | 0.3732 | 0.1144 | 0.1098 | 0.1141 | 0.1176 | 0.153 | 0.1177 | 0.1105 | 0.1487 | 0.1327 | 0.1901 | 0.198 | 0.1492 | 0.2357 | 0.3443 | 0.2968 | 0.3394 | 0.3041 | 0.3221 | 0.5211 | 0.2524 | 0.2452 | 0.2779 | 0.4393 | 0.416 | 0.402 | 0.3069 | 0.2849 | 0.2787 | 0.2666 | 0.1266 | 0.2014 | 0.2003 | 0.1325 | 0.1828 | 0.1661 | 0.2366 | 0.2649 | 0.4164 | 0.392 | 0.4655 | 0.4131 | 0.5189 | 0.4628 | 0.3231 | 0.2578 | 0.2364 | 0.1775 | 0.1687 | 0.1308 | 0.1327 | 0.1084 | 0.1192 | 0.1158 | 0.1247 | 0.1129 | 0.1036 | 0.1581 | 0.1196 | 0.1633 | 0.123 | 0.1285 | 0.1288 | 0.0953 | 0.142 | 0.1375 | 0.1643 | 0.2179 | 0.205 | 0.1623 | 0.1266 | 0.172 | 0.1585 | 0.1231 | 0.1441 | 0.1178 | 0.0862 | 0.125 | 0.1842 | 0.1549 | 0.1522 | 0.238 | 0.2574 | 0.2302 | 0.1514 | 0.1386 | 0.1133 | 0.1062 | 0.1302 | 0.094 | 0.1915 | 0.1735 | 0.1333 | 0.2347 | 0.3939 | 0.4515 | 0.3483 | 0.2493 | 0.4524 | 0.2946 | 0.2497 | 0.2413 | 0.2141 | 0.221 | 0.165 | 0.1469 | 0.157 | 0.1059 | 0.1487 | 0.1467 | 0.1944 | 0.2439 | 0.2833 | 0.2393 | 0.3181 | 0.277 | 0.2875 | 0.3343 | 0.3751 | 0.3247 | 0.4189 | 0.2594 | 0.4129 | 0.2833 | 0.2122 | 0.2527 | 0.1745 | 0.2323 | 0.2553 | 0.29 | 0.2909 | 0.3768 | 0.3673 | 0.3415 | 0.2663 | 0.4394 | 0.3508 | 0.366 | 0.3258 | 0.3132 | 0.4186 | 0.3249 | 0.1745 | 0.2771 | 0.1798 | 0.1237 | 0.1585 | 0.267 | 0.1382 | 0.1183 | 0.1516 | 0.1675 | 0.2684 | 0.2924 | 0.33 | 0.2458 | 0.2052 | 0.2485 | 0.1631 | 0.1514 | 0.1774 | 0.1 | 0.133 | 0.1312 | 0.0995 | 0.1089 | 0.1001 | 0.1253 | 0.1225 | 0.1463 | 0.1849 | 0.2327 | 0.2569 | 0.4077 | 0.2917 | 0.3147 | 0.2606 | 0.3458 | 0.3593 | 0.3267 | 0.4846 | 0.6229 | 0.4102 | 0.2391 | 0.2218 | 0.2361 | 0.2018 | 0.1479 | 0.225 | 0.2004 | 0.1767 | 0.155 | 0.1726 | 0.2051 | 0.1811 | 0.1363 | 0.2128 | 0.1995 | 0.1499 | 0.1713 | 0.1969 | 0.199 | 0.189 | 0.1832 | 0.2453 | 0.2296 | 0.1952 | 0.233 | 0.2704 | 0.253 | 0.2357 | 0.3006 | 0.347 | 0.2977 | 0.2912 | 0.3772 | 0.4253 | 0.439 | 0.5353 | 0.466 | 0.3593 | 0.3883 | 0.4367 | 0.3204 | 0.3006 | 0.3338 | 0.3034 | 0.2325 | 0.2285 | 0.258 | 0.2424 | 0.2067 | 0.2076 | 0.1834 | 0.2023 | 0.1688 | 0.2197 | 0.197 | 0.1742 | 0.1559 | 0.1784 | 0.1664 | 0.1559 | 0.2103 | 0.2905 | 0.323 | 0.2773 | 0.3428 | 0.4579 | 0.3511 | 0.2193 | 0.3485 | 0.2154 | 0.2298 | 0.1581 | 0.1492 | 0.211 | 0.1629 | 0.1356 | 0.1543 | 0.1828 | 0.1447 | 0.1496 | 0.1836 | 0.223 | 0.3229 | 0.2965 | 0.302 | 0.2997 | 0.2574 | 0.2779 | 0.2556 | 0.3062 | 0.2759 | 0.2451 | 0.2409 | 0.3127 | 0.3241 | 0.2196 | 0.2734 | 0.2627 | 0.219 | 0.2235 | 0.2787 | 0.2431 | 0.1975 | 0.2374 | 0.2694 | 0.2397 | 0.2075 | 0.2666 | 0.2985 | 0.2491 | 0.3463 | 0.2413 | 0.316 | 0.3102 | 0.2493 | 0.3115 | 0.2383 | 0.3014 | 0.3099 | 0.2226 | 0.2281 | 0.2417 | 0.2954 | 0.2219 | 0.2536 | 0.2157 | 0.2377 | 0.1794 | 0.2003 | 0.1707 | 0.1762 | 0.1829 | 0.1818 | 0.158 | 0.1715 | 0.2795 | 0.172 | 0.1744 | 0.2121 | 0.1921 | 0.1681 | 0.2084 | 0.2004 | 0.2281 | 0.1978 | 0.1793 | 0.2149 | 0.2326 | 0.2003 | 0.1933 | 0.2079 | 0.2044 | 0.1613 | 0.1982 | 0.2198 | 0.1606 | 0.1452 | 0.1745 | 0.1795 | 0.145 | 0.1588 | 0.1907 | 0.2177 | 0.1212 | 0.2399 | 0.1513 | 0.1592 | 0.226 | 0.1865 | 0.2291 | 0.1665 | 0.1528 | 0.1338 | 0.1554 | 0.1559 | 0.1444 | 0.1523 | 0.1704 | 0.1705 | 0.0958 | 0.1373 | 0.1305 | 0.2108 | 0.2147 | 0.2124 | 0.259 | 0.1779 | 0.2251 | 0.1666 | 0.1065 | 0.1119 | 0.1419 | 0.1158 | 0.1464 | 0.1118 | 0.1458 | 0.1414 | 0.1082 | 0.1012 | 0.1329 | 0.1747 | 0.0764 | 0.101 | 0.1386 | 0.1308 | 0.1237 | 0.1218 | 0.0964 | 0.1287 | 0.1032 | 0.1198 | 0.1202 | 0.1195 | 0.0908 | 0.0927 | 0.1423 | 0.1153 | 0.1036 | 0.117 | 0.1577 | 0.1284 | 0.1759 | 0.1958 | 0.1716 | 0.2313 | 0.1933 | 0.2188 | 0.2296 | 0.1659 | 0.1689 | 0.1649 | 0.1885 | 0.1228 | 0.1227 | 0.1179 | 0.1336 | 0.1741 | 0.3209 | 0.1385 | 0.1831 | 0.1372 | 0.1752 | 0.1922 | 0.1894 | 0.1583 | 0.3096 | 0.2546 | 0.1519 | 0.1732 | 0.2068 | 0.1587 | 0.2562 | 0.2067 | 0.2131 | 0.1758 | 0.2757 | 0.2711 | 0.5107 | 0.2747 | 0.3606 | 0.3038 | 0.2343 | 0.2093 | 0.2015 | 0.2403 | 0.2065 | 0.2781 | 0.2966 | 0.2292 | 0.2629 | 0.3269 | 0.3255 | 0.2979 | 0.2846 | 0.2396 | 0.2237 | 0.2006 | 0.2289 | 0.2154 | 0.1858 | 0.2227 | 0.2256 | 0.1762 | 0.1299 | 0.1743 | 0.218 | 0.1464 | 0.1382 | 0.1705 | 0.1858 | 0.1937 | 0.1725 | 0.1563 | 0.1421 | 0.1974 | 0.22 | 0.4055 | 0.4512 | 0.3087 | 0.2651 | 0.3159 | 0.3302 | 0.2848 | 0.2087 | 0.4003 | 0.2709 | 0.3366 | 0.3935 | 0.3439 | 0.3832 | 0.4812 | 0.5145 | 0.496 | 0.5439 | 0.3639 | 0.34 | 0.2877 | 0.2966 | 0.2045 | 0.1924 | 0.1572 | 0.1855 | 0.1798 | 0.1759 | 0.234 | 0.2456 | 0.2074 | 0.1997 | 0.169 | 0.1964 | 0.192 | 0.2074 | 0.2311 | 0.2904 | 0.3449 | 0.416 | 0.2835 | 0.1942 | 0.1707 | 0.1925 | 0.1678 | 0.1446 | 0.1217 | 0.1283 | 0.1018 | 0.1069 | 0.1243 | 0.1243 | 0.1374 | 0.0872 | 0.1458 | 0.1256 | 0.1294 | 0.1065 | 0.1177 | 0.1424 | 0.1057 | 0.1438 | 0.141 | 0.1585 | 0.1676 | 0.1558 | 0.1656 | 0.1576 | 0.1606 | 0.1862 | 0.2056 | 0.1708 | 0.1534 | 0.0863 | 0.1399 | 0.0834 | 0.1363 | 0.151 | 0.1477 | 0.0884 | 0.1339 | 0.111 | 0.142 | 0.1411 | 0.126 | 0.1014 | 0.1279 | 0.1162 | 0.1016 | 0.1145 | 0.1113 | 0.1154 | 0.1467 | 0.1478 | 0.1303 | 0.1858 | 0.1592 | 0.2081 | 0.2149 | 0.2558 | 0.1662 | 0.266 | 0.3174 | 0.3751 | 0.3077 | 0.3784 | 0.2361 | 0.2377 | 0.2461 | 0.2786 | 0.1994 | 0.1766 | 0.1659 | 0.1865 | 0.1649 | 0.1123 | 0.1346 | 0.1581 | 0.1372 | 0.0823 | 0.1085 | 0.1149 | 0.0973 | 0.1075 | 0.0806 | 0.0821 | 0.0828 | 0.0768 | 0.1769 | 0.0783 | 0.0941 | 0.0871 | 0.0868 | 0.0952 | 0.1177 | 0.0952 | 0.1569 | 0.1096 | 0.1751 | 0.1378 | 0.166 | 0.302 | 0.3302 | 0.5237 | 0.4438 | 0.2161 | 0.2668 | 0.2838 | 0.2723 | 0.145 | 0.1342 | 0.2018 | 0.1745 | 0.0967 | 0.1122 | 0.1479 | 0.1063 | 0.0945 | 0.1572 | 0.1451 | 0.0933 | 0.0999 | 0.0811 | 0.1161 | 0.1461 | 0.1893 | 0.1868 | 0.22 | 0.2139 | 0.1997 | 0.2121 | 0.1875 | 0.2003 | 0.2277 | 0.1774 | 0.1355 | 0.1339 | 0.1795 | 0.1831 | 0.1734 | 0.2958 | 0.1934 | 0.1487 | 0.2086 | 0.2528 | 0.1887 | 0.3048 | 0.1109 | 0.1106 | 0.0983 | 0.1692 | 0.2133 | 0.0762 | 0.0774 | 0.161 | 0.0935 | 0.105 | 0.1065 | 0.1216 | 0.1117 | 0.107 | 0.1484 | 0.1422 | 0.1311 | 0.1093 | 0.1311 | 0.1224 | 0.2499 | 0.2332 | 0.2249 | 0.3552 | 0.2371 | 0.488 | 0.2872 | 0.2096 | 0.126 | 0.209 | 0.1348 | 0.1095 | 0.1407 | 0.1539 | 0.2147 | 0.2231 | 0.1585 | 0.184 | 0.2153 | 0.113 | 0.1215 | 0.2108 | 0.1649 | 0.1751 | 0.3102 | 0.1839 | 0.1698 | 0.1627 | 0.2602 | 0.1815 | 0.1601 | 0.1606 | 0.1491 | 0.1633 | 0.1124 | 0.095 | 0.1017 | 0.154 | 0.1173 | 0.1191 | 0.1667 | 0.1827 | 0.1637 | 0.1611 | 0.1526 | 0.1526 | 0.2291 | 0.1394 | 0.1102 | 0.1386 | 0.1156 | 0.2505 | 0.0824 | 0.1104 | 0.123 | 0.1468 | 0.1157 | 0.0947 | 0.1941 | 0.179 | 0.166 | 0.2241 | 0.1544 | 0.1909 | 0.1687 | 0.3982 | 0.3569 | 0.4321 | 0.3956 | 0.5753 | 0.5648 | 0.3822 | 0.2703 | 0.1933 | 0.1822 | 0.1109 | 0.128 | 0.1274 | 0.217 | 0.1602 | 0.2273 | 0.1975 | 0.594
28 | omicron_BA.2.12.1_7a91 | omicron | 0.40905 | 0.45838 | 0.45778 | 0.46095 | 0.46211 | 0.46615 | 0.52427 | 0.67861 | 0.66992 | 0.70447 | 3.1408 | 3.0902 | 3.0573 | 3.0211 | 3.0398 | 3.0128 | 2.9855 | 2.978 | 2.9778 | 2.9907 | 14.6381 | 9.5 | 0.29439 | 0.2775 | 7.8502 | 10.1249 | 12.4845 | 13.5075 | 13.1069 | 13.4995 | 13.3936 | 13.6983 | 12.2707 | 11.9251 | 9.7542 | 9.4715 | 11.957 | 12.6903 | 12.4585 | 13.8521 | 14.3666 | 14.4855 | 12.8412 | 12.3417 | 7.5051 | 54.8432 | 0.20944 | 0.38799 | 0.40257 | 0.72884 | 140.95 | 0.007878 | 16.3149 | -36.7136 | -74.0532 | -61.8912 | -112.826 | 0.3571 | 0.3097 | 0.2898 | 0.2241 | 0.2068 | 0.2361 | 0.2575 | 0.2509 | 0.2432 | 0.2232 | 0.2155 | 0.2258 | 0.2488 | 0.2831 | 0.3148 | 0.2111 | 0.1239 | 0.1133 | 0.1362 | 0.1028 | 0.1225 | 0.1735 | 0.1735 | 0.1779 | 0.1856 | 0.1539 | 0.1963 | 0.2548 | 0.2324 | 0.215 | 0.1999 | 0.2729 | 0.4255 | 0.2312 | 0.2809 | 0.186 | 0.33 | 0.3018 | 0.3466 | 0.2037 | 0.2181 | 0.2167 | 0.2561 | 0.1547 | 0.1872 | 0.1823 | 0.1426 | 0.2203 | 0.1597 | 0.1646 | 0.1826 | 0.1941 | 0.2156 | 0.3055 | 0.1749 | 0.2221 | 0.2439 | 0.2124 | 0.1458 | 0.1426 | 0.1557 | 0.1601 | 0.1293 | 0.1198 | 0.1073 | 0.1235 | 0.1134 | 0.117 | 0.0898 | 0.0868 | 0.0969 | 0.0988 | 0.1448 | 0.1123 | 0.116 | 0.1539 | 0.1597 | 0.1511 | 0.175 | 0.1946 | 0.2656 | 0.348 | 0.2774 | 0.1676 | 0.2255 | 0.174 | 0.1466 | 0.1816 | 0.1354 | 0.1204 | 0.1256 | 0.2132 | 0.162 | 0.1502 | 0.2104 | 0.2169 | 0.2295 | 0.1331 | 0.1318 | 0.1227 | 0.1195 | 0.1338 | 0.1171 | 0.1652 | 0.2204 | 0.1789 | 0.2539 | 0.2674 | 0.2579 | 0.2507 | 0.2634 | 0.3119 | 0.3287 | 0.2103 | 0.176 | 0.1863 | 0.1726 | 0.1741 | 0.1857 | 0.1481 | 0.1288 | 0.1178 | 0.1232 | 0.1559 | 0.2131 | 0.3301 | 0.2556 | 0.3334 | 0.2619 | 0.2429 | 0.2253 | 0.2676 | 0.2675 | 0.2169 | 0.2049 | 0.1831 | 0.1846 | 0.1863 | 0.2642 | 0.2098 | 0.3063 | 0.2776 | 0.3105 | 0.3714 | 0.4817 | 0.3646 | 0.3165 | 0.257 | 0.387 | 0.3283 | 0.3758 | 0.3253 | 0.3432 | 0.3005 | 0.2679 | 0.2132 | 0.2791 | 0.1837 | 0.1215 | 0.123 | 0.2335 | 0.1378 | 0.098 | 0.1151 | 0.134 | 0.1852 | 0.137 | 0.1952 | 0.1918 | 0.1635 | 0.2022 | 0.1504 | 0.1472 | 0.1657 | 0.11 | 0.1469 | 0.1356 | 0.1121 | 0.122 | 0.1014 | 0.1249 | 0.1166 | 0.1455 | 0.1712 | 0.1971 | 0.2445 | 0.3664 | 0.2274 | 0.2244 | 0.1853 | 0.1726 | 0.1437 | 0.1384 | 0.1637 | 0.4427 | 0.2314 | 0.1792 | 0.1455 | 0.1984 | 0.1791 | 0.1103 | 0.1613 | 0.1477 | 0.172 | 0.1074 | 0.1434 | 0.1776 | 0.1411 | 0.1028 | 0.1915 | 0.1789 | 0.1231 | 0.155 | 0.178 | 0.1755 | 0.1599 | 0.1503 | 0.1993 | 0.1627 | 0.1393 | 0.162 | 0.1661 | 0.1668 | 0.1524 | 0.1857 | 0.2254 | 0.1989 | 0.1803 | 0.2355 | 0.2617 | 0.262 | 0.3485 | 0.3127 | 0.2235 | 0.2573 | 0.308 | 0.2444 | 0.2302 | 0.2774 | 0.2769 | 0.2067 | 0.2168 | 0.2813 | 0.2657 | 0.1784 | 0.24 | 0.2452 | 0.1964 | 0.2102 | 0.2928 | 0.2762 | 0.2179 | 0.2212 | 0.2365 | 0.2165 | 0.1943 | 0.2488 | 0.2368 | 0.1772 | 0.1725 | 0.1832 | 0.2823 | 0.2259 | 0.1469 | 0.2175 | 0.1317 | 0.145 | 0.1071 | 0.1001 | 0.1476 | 0.1206 | 0.1032 | 0.1321 | 0.1624 | 0.1398 | 0.1463 | 0.197 | 0.3111 | 0.2967 | 0.3553 | 0.5586 | 0.5558 | 0.5248 | 0.4665 | 0.4524 | 0.4449 | 0.4001 | 0.3662 | 0.3135 | 0.334 | 0.3372 | 0.2128 | 0.2565 | 0.2129 | 0.1774 | 0.1886 | 0.2281 | 0.1899 | 0.1706 | 0.2041 | 0.227 | 0.2331 | 0.2263 | 0.3246 | 0.394 | 0.3875 | 0.4915 | 0.3552 | 0.3512 | 0.3336 | 0.3256 | 0.2612 | 0.229 | 0.2842 | 0.247 | 0.2014 | 0.1968 | 0.229 | 0.2379 | 0.1993 | 0.192 | 0.2173 | 0.2708 | 0.2237 | 0.2379 | 0.2323 | 0.2136 | 0.2107 | 0.2224 | 0.1754 | 0.1658 | 0.2318 | 0.1395 | 0.1609 | 0.1814 | 0.1452 | 0.1541 | 0.145 | 0.1507 | 0.2 | 0.1498 | 0.1327 | 0.1831 | 0.2 | 0.1585 | 0.1858 | 0.1647 | 0.1649 | 0.166 | 0.1933 | 0.1985 | 0.1872 | 0.1913 | 0.1904 | 0.1857 | 0.189 | 0.2103 | 0.2124 | 0.22 | 0.21 | 0.2408 | 0.2778 | 0.2909 | 0.3108 | 0.1937 | 0.2226 | 0.1767 | 0.2257 | 0.1346 | 0.1641 | 0.2678 | 0.1725 | 0.149 | 0.1203 | 0.1361 | 0.0962 | 0.1716 | 0.1142 | 0.1514 | 0.1815 | 0.2605 | 0.3231 | 0.2702 | 0.2544 | 0.1999 | 0.2032 | 0.1631 | 0.165 | 0.1486 | 0.1933 | 0.1462 | 0.1411 | 0.1621 | 0.1492 | 0.126 | 0.1534 | 0.1943 | 0.1068 | 0.1432 | 0.1551 | 0.1418 | 0.1208 | 0.1614 | 0.1178 | 0.1383 | 0.2405 | 0.1253 | 0.1309 | 0.1188 | 0.1139 | 0.0937 | 0.113 | 0.1185 | 0.1063 | 0.1188 | 0.1575 | 0.1463 | 0.1781 | 0.2071 | 0.1976 | 0.2351 | 0.2244 | 0.2723 | 0.2609 | 0.1647 | 0.1494 | 0.1474 | 0.1862 | 0.1332 | 0.1224 | 0.115 | 0.1214 | 0.1282 | 0.1838 | 0.1732 | 0.1974 | 0.1792 | 0.1642 | 0.2076 | 0.1948 | 0.1758 | 0.232 | 0.3283 | 0.2188 | 0.2102 | 0.243 | 0.1879 | 0.3463 | 0.1814 | 0.2487 | 0.2151 | 0.1559 | 0.1447 | 0.3578 | 0.1582 | 0.2218 | 0.1785 | 0.156 | 0.1997 | 0.1546 | 0.1869 | 0.1537 | 0.1778 | 0.2102 | 0.1596 | 0.1753 | 0.2037 | 0.2226 | 0.2308 | 0.2153 | 0.1953 | 0.1928 | 0.1826 | 0.2117 | 0.1857 | 0.1648 | 0.1678 | 0.2025 | 0.1716 | 0.1442 | 0.1818 | 0.2222 | 0.1922 | 0.2156 | 0.1883 | 0.1961 | 0.234 | 0.2046 | 0.2955 | 0.2023 | 0.2034 | 0.1479 | 0.1452 | 0.1895 | 0.1392 | 0.1585 | 0.191 | 0.2076 | 0.2032 | 0.2273 | 0.2095 | 0.2117 | 0.2433 | 0.2714 | 0.4451 | 0.4135 | 0.4482 | 0.4853 | 0.4735 | 0.4048 | 0.2529 | 0.247 | 0.2255 | 0.2635 | 0.2055 | 0.206 | 0.163 | 0.1566 | 0.1299 | 0.1427 | 0.132 | 0.1522 | 0.1396 | 0.1489 | 0.1594 | 0.1753 | 0.198 | 0.1763 | 0.2106 | 0.2229 | 0.2366 | 0.3108 | 0.1928 | 0.1484 | 0.1329 | 0.1696 | 0.1594 | 0.1353 | 0.116 | 0.139 | 0.1214 | 0.1169 | 0.1198 | 0.1436 | 0.1487 | 0.0982 | 0.161 | 0.1521 | 0.1552 | 0.0939 | 0.1237 | 0.1201 | 0.0861 | 0.0907 | 0.0891 | 0.1091 | 0.1031 | 0.0944 | 0.1234 | 0.1041 | 0.1059 | 0.1224 | 0.1311 | 0.1087 | 0.0969 | 0.0878 | 0.1149 | 0.0818 | 0.1375 | 0.1242 | 0.1166 | 0.0772 | 0.1075 | 0.081 | 0.1201 | 0.1051 | 0.1383 | 0.0985 | 0.1096 | 0.1022 | 0.1043 | 0.0978 | 0.1072 | 0.1003 | 0.2164 | 0.1868 | 0.1504 | 0.1854 | 0.2076 | 0.2376 | 0.2284 | 0.2091 | 0.2695 | 0.2202 | 0.2914 | 0.3245 | 0.1689 | 0.1834 | 0.1871 | 0.183 | 0.1596 | 0.1311 | 0.0927 | 0.1186 | 0.1092 | 0.1268 | 0.1257 | 0.0961 | 0.1046 | 0.1381 | 0.1148 | 0.0775 | 0.1102 | 0.1184 | 0.0958 | 0.1274 | 0.1145 | 0.0979 | 0.1157 | 0.1176 | 0.1776 | 0.1141 | 0.1322 | 0.1272 | 0.1277 | 0.1389 | 0.1464 | 0.1152 | 0.1656 | 0.2136 | 0.1619 | 0.1853 | 0.215 | 0.2512 | 0.2568 | 0.3598 | 0.2339 | 0.1742 | 0.2303 | 0.1841 | 0.1836 | 0.172 | 0.1591 | 0.161 | 0.1565 | 0.1046 | 0.108 | 0.1508 | 0.122 | 0.1204 | 0.179 | 0.1699 | 0.1625 | 0.1635 | 0.1026 | 0.1165 | 0.1296 | 0.1654 | 0.1985 | 0.1928 | 0.1741 | 0.1664 | 0.192 | 0.2073 | 0.1783 | 0.1656 | 0.1456 | 0.1318 | 0.1234 | 0.1293 | 0.1336 | 0.1491 | 0.2244 | 0.164 | 0.1307 | 0.1452 | 0.1823 | 0.2071 | 0.2148 | 0.1276 | 0.2754 | 0.1136 | 0.1492 | 0.1458 | 0.0905 | 0.0748 | 0.1276 | 0.0993 | 0.1026 | 0.1048 | 0.1198 | 0.0927 | 0.1239 | 0.143 | 0.1121 | 0.1364 | 0.1095 | 0.1227 | 0.1359 | 0.2361 | 0.2481 | 0.2289 | 0.353 | 0.2307 | 0.3566 | 0.2435 | 0.2427 | 0.1731 | 0.2352 | 0.2281 | 0.1626 | 0.1741 | 0.1499 | 0.1845 | 0.2072 | 0.1572 | 0.1493 | 0.199 | 0.1174 | 0.103 | 0.1651 | 0.1298 | 0.106 | 0.1664 | 0.15 | 0.1502 | 0.1227 | 0.1953 | 0.1125 | 0.0862 | 0.101 | 0.1045 | 0.1497 | 0.1009 | 0.1022 | 0.1046 | 0.1335 | 0.1087 | 0.1266 | 0.1713 | 0.1796 | 0.1421 | 0.1513 | 0.1735 | 0.1875 | 0.296 | 0.2166 | 0.1371 | 0.1454 | 0.1275 | 0.2559 | 0.1045 | 0.1215 | 0.1248 | 0.1565 | 0.1138 | 0.1046 | 0.1635 | 0.1165 | 0.1001 | 0.1575 | 0.1502 | 0.1256 | 0.1346 | 0.2 | 0.2181 | 0.3142 | 0.3421 | 0.3653 | 0.3845 | 0.3023 | 0.2599 | 0.1483 | 0.1459 | 0.1294 | 0.1584 | 0.1751 | 0.2748 | 0.2127 | 0.2984 | 0.3003 | 0.5382
29 | omicron_BA.4_5_6m0j | omicron | 0.36283 | 0.38444 | 0.41086 | 0.41812 | 0.39589 | 0.45617 | 0.50326 | 0.51711 | 0.51195 | 0.49886 | 3.1284 | 3.1072 | 3.0357 | 2.9753 | 2.98 | 2.9386 | 2.9224 | 2.9214 | 2.9172 | 2.916 | 15.3144 | 12.5 | 0.29664 | 0.2875 | 7.3317 | 9.013 | 11.3696 | 14.1069 | 12.6104 | 15.6254 | 16.3826 | 17.4985 | 16.8272 | 16.5944 | 9.2797 | 9.7333 | 14.7972 | 14.6583 | 12.6693 | 15.4046 | 15.7443 | 14.3467 | 13.7872 | 14.3996 | 2.7494 | 24.1251 | 0.19933 | 0.36112 | 0.43955 | 1.2339 | 66.114 | 0.009592 | 8.9831 | 15.855 | 27.0469 | 25.1529 | 9.7763 | 0.4108 | 0.2954 | 0.2373 | 0.1403 | 0.194 | 0.2185 | 0.3199 | 0.2986 | 0.1467 | 0.2198 | 0.2482 | 0.2034 | 0.2404 | 0.3508 | 0.1282 | 0.1025 | 0.1156 | 0.1151 | 0.1447 | 0.1153 | 0.1005 | 0.1487 | 0.1029 | 0.1763 | 0.1496 | 0.1091 | 0.1538 | 0.2231 | 0.1466 | 0.1935 | 0.1865 | 0.2367 | 0.3151 | 0.1999 | 0.2177 | 0.1644 | 0.3054 | 0.2074 | 0.2366 | 0.1922 | 0.196 | 0.2703 | 0.2132 | 0.131 | 0.191 | 0.172 | 0.0942 | 0.1362 | 0.1202 | 0.1315 | 0.1335 | 0.1386 | 0.1687 | 0.2426 | 0.156 | 0.3096 | 0.244 | 0.2119 | 0.1734 | 0.1588 | 0.1207 | 0.1022 | 0.0784 | 0.0936 | 0.0765 | 0.0944 | 0.0996 | 0.1081 | 0.1116 | 0.1003 | 0.1425 | 0.0907 | 0.1413 | 0.1411 | 0.1307 | 0.2068 | 0.2682 | 0.1941 | 0.1479 | 0.1473 | 0.2001 | 0.3419 | 0.199 | 0.1318 | 0.1781 | 0.1802 | 0.1418 | 0.1575 | 0.1439 | 0.0967 | 0.0881 | 0.219 | 0.1681 | 0.1398 | 0.2215 | 0.1949 | 0.1482 | 0.1231 | 0.099 | 0.0795 | 0.0858 | 0.1061 | 0.0915 | 0.2143 | 0.1304 | 0.1489 | 0.1609 | 0.3417 | 0.3774 | 0.4708 | 0.3669 | 0.444 | 0.4118 | 0.3231 | 0.2125 | 0.1818 | 0.1643 | 0.157 | 0.1166 | 0.175 | 0.0901 | 0.147 | 0.1387 | 0.185 | 0.214 | 0.2834 | 0.2544 | 0.4221 | 0.2157 | 0.2958 | 0.3539 | 0.4362 | 0.3205 | 0.2641 | 0.2242 | 0.2128 | 0.2254 | 0.2112 | 0.2699 | 0.1884 | 0.2379 | 0.2804 | 0.322 | 0.3953 | 0.5029 | 0.4603 | 0.3794 | 0.2673 | 0.4052 | 0.3702 | 0.4306 | 0.3909 | 0.3628 | 0.377 | 0.3465 | 0.2141 | 0.2097 | 0.1604 | 0.1027 | 0.1266 | 0.1539 | 0.0978 | 0.0936 | 0.1161 | 0.1029 | 0.1904 | 0.1428 | 0.2019 | 0.2447 | 0.1579 | 0.1691 | 0.1196 | 0.1401 | 0.1336 | 0.0928 | 0.1135 | 0.1129 | 0.0942 | 0.0881 | 0.0711 | 0.0896 | 0.0914 | 0.1102 | 0.132 | 0.1977 | 0.2445 | 0.4371 | 0.261 | 0.2776 | 0.2651 | 0.2656 | 0.151 | 0.1947 | 0.2469 | 0.3389 | 0.2138 | 0.1815 | 0.161 | 0.1856 | 0.1634 | 0.1122 | 0.1688 | 0.1634 | 0.1704 | 0.1255 | 0.1379 | 0.1863 | 0.1622 | 0.1114 | 0.1676 | 0.1549 | 0.1131 | 0.1392 | 0.1561 | 0.1306 | 0.2047 | 0.1531 | 0.1656 | 0.1393 | 0.1385 | 0.1537 | 0.1498 | 0.1617 | 0.1531 | 0.1856 | 0.247 | 0.2337 | 0.2391 | 0.2811 | 0.2832 | 0.2471 | 0.3249 | 0.2717 | 0.2003 | 0.2295 | 0.2545 | 0.1836 | 0.1881 | 0.2152 | 0.2021 | 0.139 | 0.1476 | 0.191 | 0.1851 | 0.1968 | 0.1597 | 0.1448 | 0.162 | 0.1442 | 0.1946 | 0.1939 | 0.1446 | 0.1189 | 0.1332 | 0.1435 | 0.1082 | 0.1417 | 0.1962 | 0.1668 | 0.1536 | 0.1526 | 0.2658 | 0.2215 | 0.1444 | 0.2366 | 0.1425 | 0.1516 | 0.1188 | 0.1041 | 0.123 | 0.1085 | 0.0961 | 0.1171 | 0.1305 | 0.1073 | 0.1264 | 0.1415 | 0.2302 | 0.344 | 0.2957 | 0.3184 | 0.2749 | 0.1851 | 0.1996 | 0.1899 | 0.251 | 0.2059 | 0.1875 | 0.174 | 0.2323 | 0.2582 | 0.1543 | 0.2003 | 0.1774 | 0.1506 | 0.1471 | 0.1998 | 0.1655 | 0.1383 | 0.1709 | 0.1859 | 0.2067 | 0.2874 | 0.2231 | 0.2484 | 0.2162 | 0.2781 | 0.2272 | 0.2706 | 0.2603 | 0.2204 | 0.1956 | 0.1748 | 0.2134 | 0.1963 | 0.1644 | 0.1794 | 0.1848 | 0.2093 | 0.2034 | 0.246 | 0.2079 | 0.2301 | 0.1898 | 0.2363 | 0.2082 | 0.2473 | 0.2186 | 0.1943 | 0.1507 | 0.1573 | 0.193 | 0.1286 | 0.1626 | 0.1834 | 0.1552 | 0.1831 | 0.2278 | 0.1931 | 0.1844 | 0.1336 | 0.1259 | 0.1808 | 0.172 | 0.1493 | 0.1911 | 0.1406 | 0.1381 | 0.1177 | 0.1641 | 0.1575 | 0.0931 | 0.0998 | 0.1231 | 0.1175 | 0.089 | 0.0966 | 0.1381 | 0.1254 | 0.0872 | 0.1851 | 0.1191 | 0.1443 | 0.1937 | 0.1594 | 0.1904 | 0.1176 | 0.0791 | 0.0798 | 0.1236 | 0.113 | 0.0971 | 0.0978 | 0.0953 | 0.1426 | 0.099 | 0.1087 | 0.12 | 0.1867 | 0.2162 | 0.2123 | 0.2582 | 0.1781 | 0.1752 | 0.1445 | 0.1104 | 0.0857 | 0.1382 | 0.0929 | 0.1155 | 0.0947 | 0.1193 | 0.1329 | 0.0994 | 0.1018 | 0.1267 | 0.1833 | 0.0716 | 0.1022 | 0.1391 | 0.119 | 0.1272 | 0.1132 | 0.0834 | 0.1121 | 0.0839 | 0.0999 | 0.0987 | 0.1072 | 0.0835 | 0.0762 | 0.0968 | 0.0864 | 0.1105 | 0.083 | 0.1062 | 0.129 | 0.1575 | 0.1628 | 0.139 | 0.2272 | 0.2219 | 0.285 | 0.325 | 0.1539 | 0.1418 | 0.1381 | 0.172 | 0.1088 | 0.1108 | 0.1328 | 0.1327 | 0.1728 | 0.2261 | 0.3185 | 0.2337 | 0.1832 | 0.1919 | 0.286 | 0.2985 | 0.2814 | 0.2895 | 0.2855 | 0.3414 | 0.2677 | 0.3035 | 0.327 | 0.2234 | 0.1528 | 0.1448 | 0.11 | 0.1595 | 0.1228 | 0.1551 | 0.1899 | 0.273 | 0.1457 | 0.1247 | 0.1338 | 0.1266 | 0.1557 | 0.1238 | 0.1499 | 0.1843 | 0.1333 | 0.1394 | 0.166 | 0.1851 | 0.1867 | 0.1778 | 0.1514 | 0.1587 | 0.1402 | 0.1883 | 0.1493 | 0.1377 | 0.1787 | 0.195 | 0.1556 | 0.1362 | 0.1806 | 0.2165 | 0.1815 | 0.1671 | 0.1808 | 0.1949 | 0.2011 | 0.1904 | 0.1857 | 0.1857 | 0.2301 | 0.2218 | 0.2906 | 0.4336 | 0.3384 | 0.3576 | 0.3433 | 0.331 | 0.2582 | 0.1517 | 0.215 | 0.1839 | 0.2956 | 0.2766 | 0.2774 | 0.338 | 0.4882 | 0.4497 | 0.3141 | 0.3207 | 0.2018 | 0.2188 | 0.1789 | 0.2231 | 0.1448 | 0.1401 | 0.1162 | 0.1333 | 0.1555 | 0.1516 | 0.1607 | 0.1993 | 0.162 | 0.1727 | 0.1505 | 0.1854 | 0.1541 | 0.14 | 0.1641 | 0.1523 | 0.1552 | 0.2729 | 0.1743 | 0.1328 | 0.1124 | 0.1591 | 0.1349 | 0.1215 | 0.0996 | 0.111 | 0.0889 | 0.0954 | 0.1031 | 0.1077 | 0.1313 | 0.0834 | 0.1356 | 0.111 | 0.1342 | 0.1221 | 0.1185 | 0.1253 | 0.1094 | 0.1491 | 0.1278 | 0.1222 | 0.1388 | 0.1055 | 0.1436 | 0.1184 | 0.12 | 0.1704 | 0.1668 | 0.0927 | 0.0964 | 0.0866 | 0.1543 | 0.0773 | 0.1096 | 0.146 | 0.1195 | 0.0668 | 0.0901 | 0.0764 | 0.1058 | 0.0943 | 0.145 | 0.088 | 0.1084 | 0.0972 | 0.0948 | 0.0971 | 0.1044 | 0.0926 | 0.1273 | 0.1432 | 0.1159 | 0.1456 | 0.1426 | 0.1752 | 0.1878 | 0.1553 | 0.1619 | 0.1835 | 0.2067 | 0.2536 | 0.2176 | 0.3003 | 0.1698 | 0.232 | 0.188 | 0.1592 | 0.1126 | 0.1332 | 0.1008 | 0.0988 | 0.0967 | 0.0805 | 0.0932 | 0.1126 | 0.0971 | 0.0711 | 0.1071 | 0.0952 | 0.1123 | 0.1141 | 0.1106 | 0.1243 | 0.0862 | 0.0846 | 0.1798 | 0.0731 | 0.0853 | 0.1141 | 0.0897 | 0.0834 | 0.1056 | 0.0792 | 0.0737 | 0.0823 | 0.1435 | 0.0966 | 0.0915 | 0.162 | 0.2179 | 0.4951 | 0.2509 | 0.2133 | 0.2553 | 0.2121 | 0.2361 | 0.1644 | 0.2113 | 0.2111 | 0.1759 | 0.1182 | 0.2087 | 0.1536 | 0.1055 | 0.1213 | 0.1643 | 0.1607 | 0.1406 | 0.1244 | 0.0957 | 0.1442 | 0.1573 | 0.2044 | 0.1778 | 0.1866 | 0.1807 | 0.1966 | 0.2017 | 0.2488 | 0.1946 | 0.1832 | 0.1381 | 0.1235 | 0.1287 | 0.123 | 0.109 | 0.1227 | 0.2158 | 0.1355 | 0.0889 | 0.0956 | 0.1389 | 0.106 | 0.2344 | 0.1037 | 0.0776 | 0.1185 | 0.1947 | 0.1925 | 0.0719 | 0.0776 | 0.1222 | 0.0933 | 0.0945 | 0.1001 | 0.0943 | 0.0721 | 0.0926 | 0.1215 | 0.1461 | 0.1263 | 0.1123 | 0.143 | 0.1133 | 0.1998 | 0.1559 | 0.161 | 0.2748 | 0.1967 | 0.3169 | 0.2053 | 0.1714 | 0.1229 | 0.1148 | 0.15 | 0.1188 | 0.1503 | 0.1888 | 0.2521 | 0.2452 | 0.1792 | 0.1982 | 0.2285 | 0.1334 | 0.1272 | 0.2085 | 0.1359 | 0.1416 | 0.1625 | 0.1624 | 0.1403 | 0.1114 | 0.2133 | 0.1162 | 0.0968 | 0.1092 | 0.169 | 0.1528 | 0.0972 | 0.102 | 0.0815 | 0.1212 | 0.1011 | 0.1097 | 0.1739 | 0.2145 | 0.2159 | 0.2698 | 0.2068 | 0.1614 | 0.1378 | 0.1088 | 0.1207 | 0.1386 | 0.1089 | 0.2502 | 0.0705 | 0.0956 | 0.1031 | 0.1391 | 0.0817 | 0.0759 | 0.1339 | 0.0923 | 0.082 | 0.1302 | 0.1032 | 0.0985 | 0.0933 | 0.1407 | 0.1571 | 0.1449 | 0.1671 | 0.2948 | 0.2929 | 0.2316 | 0.2125 | 0.1445 | 0.154 | 0.1161 | 0.1318 | 0.1579 | 0.2552 | 0.2199 | 0.2433 | 0.2288 | 0.4759
30 | omicron_BA.4_5_7a91 | omicron | 0.36653 | 0.5656 | 0.59097 | 0.55791 | 0.55939 | 0.67683 | 0.63652 | 0.68091 | 0.68275 | 0.62175 | 3.0716 | 2.9653 | 2.9801 | 2.9825 | 2.9767 | 2.953 | 2.939 | 2.9334 | 2.9434 | 2.9464 | 15.5384 | 11.5 | 0.29774 | 0.2875 | 8.3477 | 9.003 | 8.0659 | 8.6034 | 8.001 | 9.6693 | 11.2747 | 12.5315 | 14.3177 | 15.7722 | 8.8841 | 11.4146 | 8.3816 | 8.6144 | 10.3117 | 14.7483 | 14.4865 | 17.2188 | 14.7453 | 14.6753 | 1.6746 | 10.3441 | 0.18117 | 0.3821 | 0.43673 | 0.55621 | 26.8003 | 0.00655 | 50.5146 | 35.7502 | 49.3303 | -2.7776 | 48.8892 | 0.2448 | 0.2148 | 0.1971 | 0.1452 | 0.1604 | 0.1646 | 0.1826 | 0.2016 | 0.1371 | 0.1654 | 0.172 | 0.1346 | 0.1532 | 0.2815 | 0.1109 | 0.0942 | 0.1064 | 0.1013 | 0.2104 | 0.1035 | 0.1181 | 0.1587 | 0.1252 | 0.1856 | 0.1926 | 0.139 | 0.1867 | 0.2048 | 0.1399 | 0.155 | 0.1169 | 0.1509 | 0.1993 | 0.1825 | 0.1937 | 0.1756 | 0.2569 | 0.3296 | 0.3978 | 0.2516 | 0.172 | 0.1603 | 0.1472 | 0.1217 | 0.1559 | 0.1747 | 0.1259 | 0.1721 | 0.1635 | 0.1498 | 0.1934 | 0.2297 | 0.2253 | 0.3243 | 0.1629 | 0.1848 | 0.1812 | 0.157 | 0.1717 | 0.1649 | 0.1359 | 0.1419 | 0.1158 | 0.1308 | 0.1058 | 0.1199 | 0.1098 | 0.1169 | 0.1051 | 0.0898 | 0.1157 | 0.1078 | 0.177 | 0.1172 | 0.1087 | 0.135 | 0.1238 | 0.1485 | 0.1705 | 0.1952 | 0.2686 | 0.3315 | 0.2882 | 0.1623 | 0.1912 | 0.1314 | 0.1254 | 0.157 | 0.1414 | 0.1014 | 0.1276 | 0.1654 | 0.16 | 0.1687 | 0.2484 | 0.2283 | 0.1866 | 0.1476 | 0.1288 | 0.1129 | 0.11 | 0.1258 | 0.0964 | 0.1425 | 0.1655 | 0.1567 | 0.2228 | 0.274 | 0.2122 | 0.2153 | 0.2472 | 0.3103 | 0.4008 | 0.3713 | 0.3047 | 0.3712 | 0.3271 | 0.2276 | 0.1424 | 0.1596 | 0.1271 | 0.2346 | 0.1543 | 0.2572 | 0.1677 | 0.2362 | 0.1866 | 0.208 | 0.1806 | 0.2525 | 0.1804 | 0.2119 | 0.2359 | 0.2346 | 0.2299 | 0.2037 | 0.1992 | 0.2343 | 0.2623 | 0.2287 | 0.1891 | 0.3074 | 0.2621 | 0.3261 | 0.4494 | 0.355 | 0.3429 | 0.299 | 0.451 | 0.4345 | 0.5524 | 0.4723 | 0.413 | 0.4207 | 0.2714 | 0.2098 | 0.2272 | 0.1987 | 0.1597 | 0.1511 | 0.1708 | 0.1317 | 0.1254 | 0.121 | 0.1602 | 0.2412 | 0.1717 | 0.2183 | 0.2896 | 0.2739 | 0.2968 | 0.2379 | 0.1933 | 0.1506 | 0.1041 | 0.0958 | 0.1504 | 0.0964 | 0.1067 | 0.1051 | 0.1301 | 0.1197 | 0.1449 | 0.1758 | 0.2198 | 0.2741 | 0.3579 | 0.2641 | 0.2157 | 0.188 | 0.2194 | 0.1468 | 0.1844 | 0.1884 | 0.2952 | 0.2958 | 0.2156 | 0.2049 | 0.197 | 0.1959 | 0.1154 | 0.1672 | 0.1457 | 0.1751 | 0.1167 | 0.1635 | 0.1857 | 0.1582 | 0.1154 | 0.1941 | 0.1914 | 0.1379 | 0.1523 | 0.1724 | 0.1702 | 0.1683 | 0.1534 | 0.1992 | 0.1632 | 0.1403 | 0.1613 | 0.1751 | 0.1767 | 0.1884 | 0.2002 | 0.2541 | 0.2212 | 0.2121 | 0.2452 | 0.2877 | 0.2924 | 0.389 | 0.3437 | 0.2515 | 0.2912 | 0.3346 | 0.2655 | 0.2469 | 0.2949 | 0.285 | 0.2207 | 0.225 | 0.2776 | 0.2656 | 0.208 | 0.237 | 0.2392 | 0.2053 | 0.2063 | 0.2934 | 0.2895 | 0.1988 | 0.1999 | 0.2431 | 0.221 | 0.1611 | 0.2164 | 0.243 | 0.1932 | 0.1839 | 0.1948 | 0.2955 | 0.2357 | 0.161 | 0.2802 | 0.1814 | 0.1586 | 0.1378 | 0.121 | 0.1585 | 0.1189 | 0.1026 | 0.1376 | 0.1729 | 0.1342 | 0.1575 | 0.1759 | 0.2655 | 0.2203 | 0.3007 | 0.377 | 0.4192 | 0.3252 | 0.3935 | 0.2494 | 0.285 | 0.2279 | 0.2103 | 0.1871 | 0.2341 | 0.2578 | 0.1584 | 0.1992 | 0.1792 | 0.1511 | 0.1662 | 0.2026 | 0.1718 | 0.1539 | 0.1711 | 0.1902 | 0.188 | 0.1833 | 0.1996 | 0.233 | 0.2173 | 0.3756 | 0.3185 | 0.4176 | 0.431 | 0.3242 | 0.2848 | 0.2332 | 0.3418 | 0.3424 | 0.2585 | 0.2127 | 0.2139 | 0.2772 | 0.2321 | 0.1925 | 0.1756 | 0.2203 | 0.1836 | 0.1908 | 0.1886 | 0.2181 | 0.1977 | 0.2094 | 0.1326 | 0.1641 | 0.2576 | 0.1609 | 0.1477 | 0.1843 | 0.1732 | 0.1972 | 0.1457 | 0.1602 | 0.2149 | 0.1572 | 0.1372 | 0.1774 | 0.1881 | 0.1482 | 0.1625 | 0.1376 | 0.1396 | 0.141 | 0.1422 | 0.1647 | 0.1292 | 0.1062 | 0.1348 | 0.1353 | 0.1173 | 0.1341 | 0.1681 | 0.167 | 0.1207 | 0.2059 | 0.1818 | 0.2509 | 0.2279 | 0.1642 | 0.1949 | 0.1522 | 0.1346 | 0.1124 | 0.143 | 0.1806 | 0.115 | 0.1327 | 0.0964 | 0.1267 | 0.0889 | 0.1061 | 0.1011 | 0.1957 | 0.1611 | 0.1625 | 0.2227 | 0.1535 | 0.2016 | 0.1542 | 0.1215 | 0.0957 | 0.1279 | 0.0963 | 0.1292 | 0.0983 | 0.1179 | 0.1376 | 0.1063 | 0.087 | 0.1266 | 0.1656 | 0.0724 | 0.1007 | 0.1364 | 0.1236 | 0.1164 | 0.1109 | 0.088 | 0.112 | 0.0734 | 0.0987 | 0.0981 | 0.1027 | 0.0782 | 0.0785 | 0.1006 | 0.1036 | 0.1067 | 0.1056 | 0.1753 | 0.1133 | 0.1684 | 0.1913 | 0.1594 | 0.1883 | 0.2122 | 0.2246 | 0.2361 | 0.1291 | 0.1407 | 0.1397 | 0.1598 | 0.1055 | 0.1061 | 0.11 | 0.1092 | 0.1441 | 0.1385 | 0.1249 | 0.1462 | 0.1246 | 0.1385 | 0.1586 | 0.169 | 0.1533 | 0.2233 | 0.2035 | 0.163 | 0.1651 | 0.1404 | 0.1341 | 0.1972 | 0.176 | 0.2068 | 0.3143 | 0.2452 | 0.2263 | 0.3119 | 0.2776 | 0.3781 | 0.3666 | 0.2948 | 0.4063 | 0.2419 | 0.3103 | 0.2965 | 0.4173 | 0.4489 | 0.3836 | 0.3197 | 0.3398 | 0.4089 | 0.4164 | 0.3197 | 0.2765 | 0.2656 | 0.2246 | 0.2668 | 0.2727 | 0.1956 | 0.1904 | 0.2469 | 0.2092 | 0.142 | 0.1919 | 0.1868 | 0.177 | 0.1895 | 0.1662 | 0.1833 | 0.2277 | 0.195 | 0.2068 | 0.2717 | 0.2899 | 0.2582 | 0.3241 | 0.3196 | 0.2634 | 0.2446 | 0.2924 | 0.3051 | 0.2632 | 0.2617 | 0.2872 | 0.2865 | 0.357 | 0.4539 | 0.5143 | 0.5211 | 0.5571 | 0.4876 | 0.536 | 0.3877 | 0.2471 | 0.2325 | 0.208 | 0.2431 | 0.1656 | 0.1614 | 0.1325 | 0.1476 | 0.1608 | 0.143 | 0.1758 | 0.1912 | 0.1742 | 0.1757 | 0.1666 | 0.1718 | 0.1799 | 0.166 | 0.184 | 0.1838 | 0.1791 | 0.2555 | 0.2495 | 0.2037 | 0.2055 | 0.2041 | 0.1724 | 0.2456 | 0.1516 | 0.1348 | 0.1095 | 0.1242 | 0.1207 | 0.1248 | 0.1291 | 0.0943 | 0.1356 | 0.1324 | 0.1521 | 0.1006 | 0.112 | 0.1586 | 0.0914 | 0.1088 | 0.1613 | 0.1282 | 0.1431 | 0.1165 | 0.1309 | 0.1109 | 0.1177 | 0.1627 | 0.1544 | 0.1262 | 0.1161 | 0.0724 | 0.1243 | 0.0718 | 0.1185 | 0.1398 | 0.1366 | 0.084 | 0.1367 | 0.1066 | 0.1192 | 0.1241 | 0.131 | 0.1046 | 0.1124 | 0.1236 | 0.132 | 0.1317 | 0.1626 | 0.1711 | 0.1603 | 0.2024 | 0.1978 | 0.188 | 0.1906 | 0.2512 | 0.2845 | 0.3482 | 0.4616 | 0.2902 | 0.2519 | 0.3051 | 0.2799 | 0.2862 | 0.251 | 0.2296 | 0.208 | 0.1926 | 0.158 | 0.1628 | 0.1193 | 0.1338 | 0.152 | 0.0897 | 0.1062 | 0.1552 | 0.1193 | 0.0697 | 0.0908 | 0.0965 | 0.0943 | 0.0904 | 0.0756 | 0.0838 | 0.0806 | 0.0784 | 0.1493 | 0.0831 | 0.0769 | 0.0809 | 0.0879 | 0.0866 | 0.1029 | 0.084 | 0.0961 | 0.1895 | 0.1531 | 0.1081 | 0.1108 | 0.2074 | 0.2407 | 0.3614 | 0.2606 | 0.1757 | 0.2398 | 0.2615 | 0.22 | 0.1611 | 0.1357 | 0.1794 | 0.1497 | 0.085 | 0.1784 | 0.141 | 0.0971 | 0.1061 | 0.1557 | 0.1386 | 0.0965 | 0.0986 | 0.0791 | 0.1206 | 0.1215 | 0.1631 | 0.1664 | 0.1769 | 0.1648 | 0.1651 | 0.1658 | 0.177 | 0.1484 | 0.1707 | 0.1163 | 0.1266 | 0.1078 | 0.1608 | 0.2299 | 0.3001 | 0.4451 | 0.3563 | 0.1913 | 0.2135 | 0.2102 | 0.1535 | 0.2636 | 0.1223 | 0.1097 | 0.104 | 0.1553 | 0.215 | 0.068 | 0.0638 | 0.1414 | 0.0845 | 0.0969 | 0.0938 | 0.1145 | 0.0828 | 0.0761 | 0.1218 | 0.1291 | 0.1126 | 0.0967 | 0.1176 | 0.1096 | 0.2122 | 0.2046 | 0.1926 | 0.3136 | 0.3517 | 0.3232 | 0.2238 | 0.1594 | 0.1206 | 0.1542 | 0.1877 | 0.1126 | 0.1654 | 0.156 | 0.1933 | 0.2081 | 0.1464 | 0.1633 | 0.1972 | 0.1204 | 0.1188 | 0.1842 | 0.1489 | 0.148 | 0.1546 | 0.1529 | 0.1725 | 0.1221 | 0.2084 | 0.1595 | 0.1386 | 0.1436 | 0.1695 | 0.1714 | 0.1182 | 0.0888 | 0.0913 | 0.1349 | 0.097 | 0.1067 | 0.1583 | 0.1671 | 0.1438 | 0.1381 | 0.1377 | 0.1355 | 0.1721 | 0.1425 | 0.1115 | 0.1218 | 0.1033 | 0.2336 | 0.0702 | 0.0901 | 0.107 | 0.1471 | 0.0831 | 0.078 | 0.1398 | 0.0984 | 0.0899 | 0.1422 | 0.1144 | 0.1138 | 0.1011 | 0.1596 | 0.2157 | 0.301 | 0.2384 | 0.2868 | 0.3877 | 0.3061 | 0.1973 | 0.1404 | 0.0998 | 0.0913 | 0.1157 | 0.1352 | 0.2376 | 0.2533 | 0.2916 | 0.2932 | 0.5422
31 | mu_6m0j | mu | 0.2906 | 0.44887 | 0.47963 | 0.45558 | 0.48239 | 0.47465 | 0.48938 | 0.45568 | 0.41874 | 0.46326 | 3.1396 | 3.1174 | 3.0851 | 3.0734 | 3.056 | 3.0822 | 3.0892 | 3.0548 | 3.0378 | 2.9934 | 14.8201 | 10.5 | 0.29091 | 0.2775 | 9.4985 | 10.1159 | 11.9211 | 13.043 | 10.3636 | 10.5225 | 10.1988 | 12.2138 | 9.8092 | 10.8721 | 10.025 | 10.4096 | 11.8032 | 11.5864 | 10.9111 | 10.7193 | 11.0589 | 12.5355 | 11.5265 | 13.6583 | 28.7282 | 68.9688 | 0.15597 | 0.44244 | 0.40159 | 0.59095 | 155.6674 | 0.007938 | -38.0654 | -66.0558 | -103.4455 | -96.8024 | -77.3547 | 0.4303 | 0.4292 | 0.3035 | 0.1647 | 0.1932 | 0.2054 | 0.2349 | 0.296 | 0.1699 | 0.1731 | 0.212 | 0.1556 | 0.2188 | 0.2611 | 0.1472 | 0.1125 | 0.1513 | 0.1254 | 0.1596 | 0.1481 | 0.2054 | 0.2229 | 0.3182 | 0.1808 | 0.2129 | 0.134 | 0.1841 | 0.2303 | 0.1706 | 0.1787 | 0.1659 | 0.2113 | 0.2977 | 0.2224 | 0.2141 | 0.1608 | 0.2752 | 0.3426 | 0.2981 | 0.2479 | 0.1989 | 0.1671 | 0.1594 | 0.1489 | 0.1544 | 0.1894 | 0.1333 | 0.1694 | 0.203 | 0.3138 | 0.3434 | 0.334 | 0.3668 | 0.3889 | 0.1852 | 0.2573 | 0.2212 | 0.1722 | 0.1666 | 0.1388 | 0.1771 | 0.1655 | 0.103 | 0.251 | 0.0852 | 0.1285 | 0.1051 | 0.1036 | 0.109 | 0.0868 | 0.1378 | 0.1276 | 0.1974 | 0.1281 | 0.1261 | 0.2428 | 0.128 | 0.1523 | 0.1494 | 0.1403 | 0.1961 | 0.2881 | 0.2163 | 0.1211 | 0.1743 | 0.1419 | 0.091 | 0.1134 | 0.125 | 0.1056 | 0.1758 | 0.1454 | 0.1286 | 0.1264 | 0.2089 | 0.1973 | 0.1419 | 0.2092 | 0.1275 | 0.1104 | 0.1246 | 0.123 | 0.0946 | 0.1764 | 0.1876 | 0.1615 | 0.2072 | 0.295 | 0.2823 | 0.2395 | 0.297 | 0.2945 | 0.2579 | 0.2418 | 0.2367 | 0.2872 | 0.1762 | 0.184 | 0.1378 | 0.1415 | 0.1214 | 0.1288 | 0.148 | 0.1661 | 0.1331 | 0.2212 | 0.1693 | 0.1737 | 0.1508 | 0.2209 | 0.1772 | 0.2354 | 0.2016 | 0.3395 | 0.1645 | 0.1909 | 0.1717 | 0.1725 | 0.2941 | 0.1876 | 0.1706 | 0.2281 | 0.1931 | 0.2533 | 0.3145 | 0.2648 | 0.264 | 0.2221 | 0.3439 | 0.3115 | 0.3258 | 0.2792 | 0.1841 | 0.2199 | 0.1918 | 0.1528 | 0.1415 | 0.1397 | 0.1103 | 0.1178 | 0.1403 | 0.1204 | 0.1187 | 0.1517 | 0.1544 | 0.2205 | 0.2157 | 0.2407 | 0.2458 | 0.2448 | 0.334 | 0.299 | 0.2253 | 0.208 | 0.114 | 0.1265 | 0.1509 | 0.0913 | 0.0883 | 0.0989 | 0.1116 | 0.1196 | 0.1372 | 0.1973 | 0.3069 | 0.3132 | 0.4518 | 0.4381 | 0.5502 | 0.4513 | 0.4775 | 0.3701 | 0.2303 | 0.4427 | 0.493 | 0.316 | 0.2586 | 0.2242 | 0.2605 | 0.2419 | 0.1892 | 0.2055 | 0.209 | 0.1888 | 0.1632 | 0.1827 | 0.2137 | 0.1662 | 0.1347 | 0.1766 | 0.1957 | 0.147 | 0.1721 | 0.1899 | 0.1839 | 0.165 | 0.148 | 0.2063 | 0.183 | 0.1607 | 0.1717 | 0.1885 | 0.1906 | 0.1671 | 0.1999 | 0.2411 | 0.2165 | 0.198 | 0.2424 | 0.2756 | 0.2611 | 0.33 | 0.299 | 0.2284 | 0.2645 | 0.3076 | 0.2493 | 0.2399 | 0.2793 | 0.2797 | 0.2147 | 0.2221 | 0.2721 | 0.2587 | 0.1846 | 0.2312 | 0.2321 | 0.1971 | 0.1988 | 0.2711 | 0.2643 | 0.1984 | 0.1956 | 0.2191 | 0.2177 | 0.1976 | 0.2431 | 0.2664 | 0.2188 | 0.2496 | 0.2411 | 0.3441 | 0.3091 | 0.2193 | 0.2906 | 0.1905 | 0.1703 | 0.142 | 0.1608 | 0.1919 | 0.1522 | 0.1291 | 0.1891 | 0.2151 | 0.1704 | 0.184 | 0.2177 | 0.291 | 0.2401 | 0.2583 | 0.2917 | 0.306 | 0.3581 | 0.4197 | 0.3286 | 0.3498 | 0.3016 | 0.272 | 0.2393 | 0.286 | 0.2946 | 0.1897 | 0.247 | 0.2209 | 0.1903 | 0.2076 | 0.2551 | 0.2122 | 0.1964 | 0.2199 | 0.2318 | 0.2091 | 0.2878 | 0.2535 | 0.2683 | 0.2328 | 0.3069 | 0.2605 | 0.3079 | 0.3215 | 0.29 | 0.2806 | 0.2649 | 0.3138 | 0.3607 | 0.2558 | 0.2335 | 0.275 | 0.2954 | 0.2256 | 0.2351 | 0.2337 | 0.2644 | 0.213 | 0.2377 | 0.2622 | 0.302 | 0.2787 | 0.2793 | 0.2174 | 0.182 | 0.2367 | 0.2043 | 0.1566 | 0.1808 | 0.203 | 0.2013 | 0.1734 | 0.1744 | 0.2269 | 0.1729 | 0.151 | 0.2007 | 0.2022 | 0.168 | 0.1823 | 0.1672 | 0.165 | 0.1462 | 0.1639 | 0.1802 | 0.164 | 0.1237 | 0.1409 | 0.1493 | 0.1336 | 0.1557 | 0.1667 | 0.1722 | 0.1286 | 0.2055 | 0.1575 | 0.1892 | 0.2029 | 0.1709 | 0.2092 | 0.1418 | 0.1434 | 0.1082 | 0.1278 | 0.1416 | 0.108 | 0.1204 | 0.1122 | 0.1678 | 0.1009 | 0.1084 | 0.1108 | 0.2092 | 0.1893 | 0.1959 | 0.2333 | 0.1585 | 0.1843 | 0.1488 | 0.0924 | 0.0921 | 0.1199 | 0.0971 | 0.1255 | 0.0944 | 0.1211 | 0.1365 | 0.1065 | 0.1044 | 0.1306 | 0.1867 | 0.0793 | 0.1167 | 0.141 | 0.12 | 0.1198 | 0.1196 | 0.0907 | 0.1288 | 0.0797 | 0.1129 | 0.1227 | 0.1147 | 0.0993 | 0.1138 | 0.1376 | 0.1116 | 0.1504 | 0.1546 | 0.1934 | 0.1833 | 0.2203 | 0.2912 | 0.338 | 0.3168 | 0.4736 | 0.4373 | 0.6018 | 0.3027 | 0.3362 | 0.3235 | 0.4297 | 0.1401 | 0.1194 | 0.1335 | 0.1467 | 0.1544 | 0.1991 | 0.1823 | 0.1705 | 0.1625 | 0.1689 | 0.2294 | 0.2196 | 0.1987 | 0.1838 | 0.2487 | 0.1389 | 0.195 | 0.1947 | 0.1618 | 0.3516 | 0.2135 | 0.1987 | 0.1666 | 0.2493 | 0.2735 | 0.511 | 0.3076 | 0.3552 | 0.361 | 0.242 | 0.2008 | 0.162 | 0.1811 | 0.1805 | 0.1945 | 0.2401 | 0.186 | 0.1835 | 0.2336 | 0.2494 | 0.2497 | 0.239 | 0.2067 | 0.197 | 0.1855 | 0.2134 | 0.1912 | 0.172 | 0.2182 | 0.2081 | 0.1666 | 0.1338 | 0.1523 | 0.194 | 0.1619 | 0.1476 | 0.1608 | 0.1991 | 0.198 | 0.1919 | 0.2154 | 0.2292 | 0.2986 | 0.2145 | 0.2623 | 0.4544 | 0.2572 | 0.2577 | 0.3209 | 0.3002 | 0.2597 | 0.2041 | 0.2649 | 0.243 | 0.3741 | 0.3168 | 0.3229 | 0.3846 | 0.5325 | 0.3882 | 0.4314 | 0.4471 | 0.2644 | 0.2747 | 0.2489 | 0.2825 | 0.2103 | 0.1917 | 0.1509 | 0.1624 | 0.1607 | 0.1405 | 0.1629 | 0.1923 | 0.1628 | 0.1564 | 0.138 | 0.1531 | 0.1854 | 0.1927 | 0.2198 | 0.2184 | 0.1946 | 0.2627 | 0.218 | 0.1833 | 0.19 | 0.2014 | 0.1778 | 0.1619 | 0.1514 | 0.1537 | 0.1297 | 0.1325 | 0.215 | 0.1377 | 0.159 | 0.1167 | 0.1612 | 0.1267 | 0.1207 | 0.1398 | 0.1314 | 0.1362 | 0.111 | 0.1337 | 0.1571 | 0.1867 | 0.164 | 0.1386 | 0.1383 | 0.1236 | 0.1215 | 0.1189 | 0.1313 | 0.1193 | 0.1362 | 0.0919 | 0.2102 | 0.1018 | 0.1202 | 0.1453 | 0.1477 | 0.0896 | 0.1388 | 0.1308 | 0.1455 | 0.1552 | 0.1769 | 0.1861 | 0.1523 | 0.1517 | 0.1762 | 0.1687 | 0.1359 | 0.1189 | 0.1674 | 0.1707 | 0.1368 | 0.1415 | 0.174 | 0.1854 | 0.2027 | 0.1756 | 0.1488 | 0.1959 | 0.2132 | 0.2552 | 0.1987 | 0.2155 | 0.1989 | 0.1536 | 0.1959 | 0.184 | 0.1239 | 0.1403 | 0.1391 | 0.1661 | 0.1452 | 0.1155 | 0.1245 | 0.1498 | 0.1452 | 0.0948 | 0.1268 | 0.1175 | 0.1215 | 0.1481 | 0.1227 | 0.1178 | 0.1031 | 0.086 | 0.1306 | 0.1012 | 0.111 | 0.1106 | 0.0961 | 0.1019 | 0.1173 | 0.1077 | 0.1061 | 0.1029 | 0.1528 | 0.1314 | 0.1462 | 0.2077 | 0.252 | 0.379 | 0.288 | 0.254 | 0.2545 | 0.2983 | 0.2886 | 0.1674 | 0.156 | 0.2 | 0.1801 | 0.1095 | 0.1336 | 0.1511 | 0.1171 | 0.1097 | 0.1777 | 0.1541 | 0.1112 | 0.1134 | 0.0938 | 0.1493 | 0.1632 | 0.1978 | 0.1772 | 0.2488 | 0.2693 | 0.317 | 0.2659 | 0.2973 | 0.2324 | 0.1883 | 0.1812 | 0.1549 | 0.1407 | 0.1517 | 0.1519 | 0.1704 | 0.2514 | 0.159 | 0.1371 | 0.1892 | 0.2138 | 0.2206 | 0.1657 | 0.127 | 0.0971 | 0.1204 | 0.1968 | 0.1847 | 0.0788 | 0.0779 | 0.1739 | 0.1042 | 0.1052 | 0.0889 | 0.1412 | 0.1333 | 0.1175 | 0.1315 | 0.1858 | 0.178 | 0.159 | 0.1781 | 0.1585 | 0.2201 | 0.1729 | 0.1833 | 0.2805 | 0.1885 | 0.2637 | 0.1663 | 0.1814 | 0.2124 | 0.1906 | 0.1983 | 0.1601 | 0.2069 | 0.2457 | 0.2331 | 0.3103 | 0.1792 | 0.1832 | 0.2259 | 0.1359 | 0.1205 | 0.1999 | 0.1416 | 0.1243 | 0.1664 | 0.1465 | 0.1359 | 0.1072 | 0.2225 | 0.1275 | 0.1081 | 0.0982 | 0.1188 | 0.1516 | 0.0941 | 0.0801 | 0.0891 | 0.1309 | 0.109 | 0.1229 | 0.1949 | 0.244 | 0.2129 | 0.2058 | 0.1738 | 0.1495 | 0.1724 | 0.1559 | 0.1196 | 0.143 | 0.1112 | 0.248 | 0.1015 | 0.1076 | 0.1166 | 0.1522 | 0.1389 | 0.1296 | 0.1594 | 0.1162 | 0.1096 | 0.1855 | 0.1288 | 0.1404 | 0.1229 | 0.195 | 0.237 | 0.3854 | 0.3718 | 0.4219 | 0.5553 | 0.4309 | 0.3704 | 0.2099 | 0.149 | 0.1209 | 0.1603 | 0.2097 | 0.3059 | 0.333 | 0.2817 | 0.4359 | 0.5401
32 | mu_7a91 | mu | 0.39278 | 0.4932 | 0.54347 | 0.63556 | 0.70738 | 0.74665 | 0.75537 | 0.79815 | 0.73968 | 0.69271 | 3.1655 | 3.1728 | 3.1875 | 3.2129 | 3.2021 | 3.2058 | 3.2228 | 3.2448 | 3.2322 | 3.1969 | 14.8024 | 13.5 | 0.2902 | 0.2825 | 8.8831 | 9.9071 | 12.6414 | 10.981 | 10.7303 | 10.1419 | 10.2707 | 10.0809 | 10.1808 | 11.1319 | 9.3037 | 11.1439 | 12.8352 | 11.1608 | 8.4376 | 10.6374 | 9.1868 | 10.5524 | 10.6713 | 10.8581 | 37 | 66.9829 | 0.18187 | 0.47979 | 0.33834 | 0.76609 | 139.3133 | 0.008181 | -25.6875 | -49.6984 | -35.9254 | -114.5954 | -123.9481 | 0.3358 | 0.3049 | 0.3121 | 0.2395 | 0.3603 | 0.432 | 0.4093 | 0.4663 | 0.3293 | 0.2848 | 0.3077 | 0.2489 | 0.2465 | 0.2888 | 0.1443 | 0.1259 | 0.137 | 0.1445 | 0.1662 | 0.1753 | 0.1387 | 0.1749 | 0.1265 | 0.1883 | 0.1877 | 0.1411 | 0.2114 | 0.1836 | 0.1452 | 0.1854 | 0.2222 | 0.3452 | 0.3163 | 0.3632 | 0.3026 | 0.3033 | 0.3612 | 0.3534 | 0.3444 | 0.2762 | 0.2409 | 0.1549 | 0.1366 | 0.112 | 0.1378 | 0.1762 | 0.1042 | 0.1499 | 0.1317 | 0.1684 | 0.1317 | 0.1499 | 0.1693 | 0.2425 | 0.1935 | 0.1664 | 0.1625 | 0.1666 | 0.1269 | 0.1271 | 0.1081 | 0.1303 | 0.1017 | 0.1086 | 0.0908 | 0.1594 | 0.1281 | 0.0978 | 0.1116 | 0.1404 | 0.1579 | 0.1309 | 0.1727 | 0.1386 | 0.1318 | 0.2604 | 0.1666 | 0.1604 | 0.1659 | 0.2111 | 0.2282 | 0.2243 | 0.2034 | 0.1398 | 0.1953 | 0.1589 | 0.1384 | 0.1465 | 0.1337 | 0.091 | 0.1216 | 0.1796 | 0.1545 | 0.1331 | 0.2032 | 0.2057 | 0.1998 | 0.1197 | 0.1156 | 0.0986 | 0.0967 | 0.1036 | 0.0867 | 0.1041 | 0.1614 | 0.1528 | 0.2266 | 0.2622 | 0.3046 | 0.1744 | 0.1612 | 0.2676 | 0.293 | 0.2669 | 0.2197 | 0.2228 | 0.2193 | 0.2293 | 0.1429 | 0.1172 | 0.1052 | 0.179 | 0.1327 | 0.1597 | 0.1666 | 0.2471 | 0.1966 | 0.1919 | 0.1641 | 0.234 | 0.1532 | 0.2398 | 0.2619 | 0.2392 | 0.2357 | 0.233 | 0.2389 | 0.2308 | 0.284 | 0.2045 | 0.1445 | 0.2464 | 0.2201 | 0.3067 | 0.3749 | 0.3056 | 0.2921 | 0.2917 | 0.495 | 0.4486 | 0.4102 | 0.3764 | 0.2659 | 0.2922 | 0.2677 | 0.1997 | 0.1781 | 0.1495 | 0.1092 | 0.1111 | 0.1393 | 0.1226 | 0.1464 | 0.1542 | 0.1302 | 0.1952 | 0.2243 | 0.2495 | 0.2481 | 0.3273 | 0.3587 | 0.2773 | 0.2186 | 0.1847 | 0.1107 | 0.1368 | 0.1238 | 0.1064 | 0.1048 | 0.0933 | 0.1068 | 0.101 | 0.1247 | 0.148 | 0.134 | 0.1726 | 0.2394 | 0.1679 | 0.1693 | 0.15 | 0.1498 | 0.1346 | 0.1411 | 0.203 | 0.4041 | 0.2697 | 0.1994 | 0.1903 | 0.2079 | 0.1748 | 0.1247 | 0.1638 | 0.138 | 0.1182 | 0.1118 | 0.1436 | 0.1475 | 0.1084 | 0.1038 | 0.1743 | 0.1396 | 0.1077 | 0.1399 | 0.1347 | 0.1311 | 0.1861 | 0.1259 | 0.1606 | 0.1557 | 0.1413 | 0.1435 | 0.1568 | 0.1632 | 0.2019 | 0.1898 | 0.2404 | 0.2092 | 0.2151 | 0.2625 | 0.3124 | 0.3079 | 0.4065 | 0.349 | 0.2614 | 0.2828 | 0.3328 | 0.2435 | 0.2225 | 0.2658 | 0.2369 | 0.184 | 0.1766 | 0.2008 | 0.201 | 0.1593 | 0.1704 | 0.1504 | 0.1441 | 0.1508 | 0.1946 | 0.1898 | 0.1375 | 0.1355 | 0.155 | 0.1478 | 0.1308 | 0.167 | 0.189 | 0.1598 | 0.1737 | 0.1847 | 0.2984 | 0.2491 | 0.1786 | 0.282 | 0.1823 | 0.1671 | 0.1367 | 0.132 | 0.1607 | 0.1265 | 0.1046 | 0.1335 | 0.1443 | 0.1148 | 0.129 | 0.1417 | 0.1868 | 0.204 | 0.2121 | 0.2433 | 0.2148 | 0.2638 | 0.2871 | 0.2281 | 0.286 | 0.2222 | 0.2001 | 0.2089 | 0.2713 | 0.2681 | 0.188 | 0.2467 | 0.2245 | 0.1783 | 0.1932 | 0.2594 | 0.2124 | 0.1695 | 0.2183 | 0.2471 | 0.2091 | 0.22 | 0.2462 | 0.2922 | 0.2496 | 0.3457 | 0.329 | 0.3299 | 0.3309 | 0.2696 | 0.3149 | 0.2677 | 0.3149 | 0.3013 | 0.2505 | 0.233 | 0.2794 | 0.2771 | 0.2458 | 0.2271 | 0.2837 | 0.3298 | 0.3041 | 0.3302 | 0.3017 | 0.3891 | 0.2823 | 0.2779 | 0.2228 | 0.1895 | 0.2438 | 0.1767 | 0.138 | 0.1813 | 0.183 | 0.1867 | 0.15 | 0.1676 | 0.2116 | 0.1576 | 0.132 | 0.1897 | 0.1938 | 0.1492 | 0.2113 | 0.148 | 0.152 | 0.1402 | 0.1576 | 0.171 | 0.1352 | 0.118 | 0.1333 | 0.1479 | 0.1368 | 0.131 | 0.1681 | 0.1896 | 0.1172 | 0.2096 | 0.1572 | 0.1996 | 0.1707 | 0.1741 | 0.2076 | 0.1408 | 0.2639 | 0.0929 | 0.1259 | 0.1453 | 0.1212 | 0.1147 | 0.1087 | 0.1156 | 0.0834 | 0.1148 | 0.1021 | 0.2087 | 0.1714 | 0.1639 | 0.2241 | 0.1504 | 0.1381 | 0.1537 | 0.1456 | 0.1088 | 0.1196 | 0.0975 | 0.1103 | 0.1037 | 0.143 | 0.169 | 0.1874 | 0.1452 | 0.1843 | 0.1785 | 0.097 | 0.1755 | 0.1672 | 0.1446 | 0.1409 | 0.1493 | 0.125 | 0.1562 | 0.1049 | 0.1277 | 0.1289 | 0.1224 | 0.0958 | 0.0929 | 0.1157 | 0.1093 | 0.1079 | 0.11 | 0.148 | 0.1383 | 0.1948 | 0.3239 | 0.2919 | 0.3827 | 0.2304 | 0.1939 | 0.232 | 0.162 | 0.1339 | 0.1397 | 0.1778 | 0.1107 | 0.1114 | 0.1122 | 0.1106 | 0.1339 | 0.1261 | 0.1295 | 0.1506 | 0.1486 | 0.1871 | 0.2209 | 0.2064 | 0.1705 | 0.1784 | 0.2673 | 0.1869 | 0.1939 | 0.2425 | 0.1817 | 0.3149 | 0.1674 | 0.1769 | 0.1602 | 0.1809 | 0.1987 | 0.2727 | 0.2482 | 0.3534 | 0.4181 | 0.2753 | 0.2229 | 0.2446 | 0.3568 | 0.4568 | 0.5077 | 0.5217 | 0.4925 | 0.4948 | 0.6323 | 0.665 | 0.5635 | 0.4299 | 0.3842 | 0.2203 | 0.1834 | 0.2414 | 0.2404 | 0.1807 | 0.2396 | 0.2239 | 0.2131 | 0.1447 | 0.1674 | 0.2423 | 0.2302 | 0.1802 | 0.2156 | 0.2398 | 0.227 | 0.2929 | 0.3307 | 0.3043 | 0.3822 | 0.3392 | 0.242 | 0.3106 | 0.1794 | 0.1493 | 0.2312 | 0.3059 | 0.2919 | 0.2777 | 0.2423 | 0.2402 | 0.2105 | 0.2746 | 0.2766 | 0.3557 | 0.4914 | 0.4491 | 0.3744 | 0.4146 | 0.2381 | 0.2253 | 0.1892 | 0.2394 | 0.1697 | 0.1737 | 0.1677 | 0.1494 | 0.1785 | 0.1519 | 0.168 | 0.1581 | 0.1808 | 0.2321 | 0.1737 | 0.1832 | 0.1836 | 0.1716 | 0.193 | 0.1766 | 0.2312 | 0.3281 | 0.2363 | 0.1872 | 0.1908 | 0.1959 | 0.1598 | 0.1456 | 0.1265 | 0.1256 | 0.1011 | 0.107 | 0.1274 | 0.1265 | 0.1162 | 0.0953 | 0.1465 | 0.1255 | 0.1601 | 0.1043 | 0.1276 | 0.139 | 0.1039 | 0.181 | 0.2356 | 0.1801 | 0.1675 | 0.1189 | 0.1371 | 0.1263 | 0.1325 | 0.185 | 0.1738 | 0.1168 | 0.1074 | 0.0752 | 0.1213 | 0.0799 | 0.1391 | 0.1182 | 0.1251 | 0.0845 | 0.1186 | 0.0939 | 0.1509 | 0.1398 | 0.1503 | 0.114 | 0.1327 | 0.1342 | 0.1383 | 0.1138 | 0.1397 | 0.1383 | 0.2633 | 0.2263 | 0.1909 | 0.2613 | 0.271 | 0.2932 | 0.2834 | 0.3057 | 0.2832 | 0.3774 | 0.4247 | 0.5025 | 0.3733 | 0.4241 | 0.329 | 0.2077 | 0.2244 | 0.206 | 0.1479 | 0.1651 | 0.1486 | 0.134 | 0.1387 | 0.1105 | 0.1163 | 0.1452 | 0.1285 | 0.0874 | 0.1122 | 0.1308 | 0.1722 | 0.1715 | 0.1152 | 0.1041 | 0.1107 | 0.0966 | 0.1468 | 0.0839 | 0.1292 | 0.1199 | 0.106 | 0.0951 | 0.1192 | 0.0957 | 0.0993 | 0.1495 | 0.1663 | 0.1307 | 0.1579 | 0.2268 | 0.2665 | 0.3103 | 0.2468 | 0.2041 | 0.2392 | 0.2565 | 0.257 | 0.1197 | 0.1404 | 0.1991 | 0.1829 | 0.1092 | 0.0963 | 0.1546 | 0.1171 | 0.0959 | 0.1707 | 0.1642 | 0.1434 | 0.1229 | 0.0922 | 0.108 | 0.1154 | 0.1408 | 0.1436 | 0.1681 | 0.1666 | 0.1528 | 0.2012 | 0.2051 | 0.16 | 0.1719 | 0.132 | 0.1111 | 0.1045 | 0.1175 | 0.1298 | 0.1391 | 0.2521 | 0.1313 | 0.1326 | 0.1486 | 0.1896 | 0.1652 | 0.2084 | 0.1116 | 0.0891 | 0.0865 | 0.1623 | 0.2194 | 0.0769 | 0.0665 | 0.1313 | 0.1086 | 0.0855 | 0.0711 | 0.1208 | 0.091 | 0.1054 | 0.1669 | 0.1374 | 0.1314 | 0.1332 | 0.1746 | 0.159 | 0.2336 | 0.239 | 0.2463 | 0.4074 | 0.3838 | 0.4183 | 0.3103 | 0.2751 | 0.2 | 0.2746 | 0.3116 | 0.2201 | 0.2162 | 0.2859 | 0.2548 | 0.3291 | 0.2187 | 0.2314 | 0.27 | 0.1788 | 0.1566 | 0.2286 | 0.1645 | 0.1566 | 0.2107 | 0.1755 | 0.1686 | 0.12 | 0.231 | 0.1756 | 0.1084 | 0.1233 | 0.1417 | 0.1678 | 0.1055 | 0.0817 | 0.0862 | 0.1374 | 0.1106 | 0.1193 | 0.1368 | 0.1809 | 0.1647 | 0.1635 | 0.1497 | 0.1222 | 0.1446 | 0.1318 | 0.116 | 0.1472 | 0.129 | 0.2705 | 0.0892 | 0.1115 | 0.134 | 0.1517 | 0.1216 | 0.1111 | 0.2406 | 0.1869 | 0.1374 | 0.217 | 0.1861 | 0.2891 | 0.1621 | 0.1927 | 0.2425 | 0.278 | 0.2957 | 0.3083 | 0.3422 | 0.2473 | 0.2992 | 0.2226 | 0.1497 | 0.1184 | 0.1317 | 0.1483 | 0.2303 | 0.1997 | 0.2605 | 0.2434 | 0.4976